## rekapitulacija
02 | GR dela za komunalne vode
Šifra | Opis dela | Znesek
Izpolnjuje se polja označena s polnilom!
A. | GRADBENA DELA ZA KOMUNALNE VODE
1.0 | PREDDELA | 0
2.0 | KOMUNALNA IN PADAVINSKA KANALIZACIJA | 0
3.0 | GRADBENA DELA ZA VODOVOD | 0
4.0 | GRADBENA DELA ZA TK IN ELEKTRO KANALIZACIJO | 0
A. | GRADBENA DELA ZA KOMUNALNE VODE SKUPAJ | 0

## predračun
Cena na
Šifra | Opis dela | Kolicina | Enota | enoto mere | Znesek
splošno:
splošno:
Dela je potrebno izvajati po projektni dokumentaciji, v skladu z veljavnimi tehničnimi predpisi, normativi in standardi ob upoštevanju zahtev iz varstva pri delu. Uporabljati je potrebno samo materiale, ki ustrezajo predpisom in standardom
Za vse vgrajene materiale mora izvajalec del predložiti dokumentacijo (atesti, certifikati, meritve....), ki so potrebni za pravilno izdelavo DZO mape.
Izvajalec del je pred odajo ponudbe dolžan preveriti ustreznost popisov in izmer del, glede na vse projekte, ki so mu na vpogled pri investitorju ali(in) projektantu. V primeru odstopanj, je le-te dolžan zajeti: ločeno ali kot razna dela.
Izvajalec del mora pri izvedbi del upoštevati navodila tehničnega poročila, projekt statike ter delavniško dokumentacijo,
Sestavni del pri ponudbi je celotni projekt arhitekture
V enotnih cenah morajo biti zajeti tudi naslednji stroški:
* | ureditev gradbišča, postavitev gradbiščne table, zaščitna ograja in obvestil ter ostala pripravljalna dela, z vsemi deli in materialom in dnevno čiščenje gradbišča,
* | potrebno opiranje in opaženje izkopov ali široki izkop pod kotom notranjega trenja zemljine,
* | ves potreben material z dobavo, transporti in vgrajevanjem,
* | izvedba dela po popisu iz postavke in načrtu,
* | zavarovanja gradbišča,
* | začasne in stalne deponije in pripadajoči transporti,
* | koordinacija med investitorjem, upravljalci, izvajalci, podizvajalci in soglasodajalci,
* | sortiranje odpadkov na gradbišču (gradbiščni odpadki in odpadki od rušenja), stroški nakladanja, odvoza na registrirano stalno deponijo ter plačilo stroškov deponije in taks (če v postavki ni drugače določeno)
Izpolnjuje se polja označena s polnilom!
A. | GRADBENA DELA ZA KOMUNALNE VODE
1.0 | PREDDELA
1.01 | Priprava gradbišča s postavitvijo barak, ureditvijo dostopnih in dovoznih poti deponij, opozorilnih tabel, gradbiščne table in ostalih spremljajočih elementov. Kompletno s uspostavitvijo prvotnega stanja po končanih delih.
v sklopu objekta
1.03 | Stroški izvajanja geološkega nadzora in izdaja poročila.
ocena
|  | 1 | kpl |  | 0
1.0 | PREDDELA SKUPAJ: |  |  |  | 0
2.0 | KOMUNALNA IN PADAVINSKA KANALIZACIJA
2.01 | Zakoličba trase kanala po projektu s 5% režijskega pribitka.
|  | 266 | m1 |  | 0
2.02 | Postavljanje prečnih profilov za kanalizacijo iz desk s potrebnimi višinami.
|  | 20 | kos |  | 0
2.03 | Identifikacija obstoječih podzemnih instalacij s strani pooblaščenih predstavnikov upravljalcev instalacij in nadzor nad izvajanjem del.
|  | 5 | kos |  | 0
2.04 | Geodetski posnetek kanala z izvedbo načrta izvedbenih del (vzdolžni prerezi).
|  | 266 | m1 |  | 0
2.05 | Eventualno razpiranje jarka, ki se izvaja v nevezanem terenu - zemljišču, ki se ga izvaja v skladu s predpisi varstva pri delu in oceni vodje gradbišča, izvedbo z vpisom v dnevnik pa potrdi nadzorni organ.
|  | 10 | m1 |  | 0
2.06 | Eventualno črpanje vode iz jarka v času priprave jarka in izvajanja montažnih del, kompletno z ustrezno črpalko in uporabo ustreznega el. agregata.
|  | 10 | ur |  | 0
2.07 | Strojno ročni izkop (80% strojno, 20% ročno) v raščenem terenu, izkop v zemljini III. ktg, globine do 1,5 m z odlaganjem izkopanega materiala ob izkopu. Humus se odlaga ločeno.
|  | 146 | m3 |  | 0
2.08 | Strojni izkop jarkov v raščenem terenu, izkop v kamnini V. ktg, globina izkopa do 1,5 m, z odlaganjem izkopanega materiala ob izkopu.
|  | 17 | m3 |  | 0
2.09 | Strojno ročni izkop (80% strojno, 20% ročno) v zemljini III.ktg, globine do 1,5 m z odvozom izkopanega materiala na stalno deponijo
|  | 86 | m3 |  | 0
2.10 | Strojno ročni izkop (80% strojno, 20% ročno) v zemljini V.ktg, globine do 1,5 m z odvozom izkopanega materiala na stalno deponijo.
|  | 10 | m3 |  | 0
2.11 | Zasip jarka po osnovnem zasipu (kanalizacija v nepovoznih površinah), z materialom od izkopa, deponiranim ob izkopu, granulacije do maks. Ø 62mm, z utrjevanjem do predpisane zbitosti in s končnim planiranjem in po potrebi humuziranjem. Kompletno z odvozom odvišnega materiala na stalno deponijo zemljin.
|  | 163 | m3 |  | 0
2.12 | Zasip jarka s tamponsim materialom, po končanih montažnih delih in osnovnem zasipu cevi z nabijanjem v plasteh po 30 cm do predpisane zbitosti. Težka komprimirana sredstava uporabiti šele 1 m nad temenom cevi. Kompletno z dobavo materiala
|  | 60 | m3 |  | 0
2.13 | Utrjevanje in planiranje dna jarka do predpisane zbitosti.
|  | 212 | m2 |  | 0
2.14 | Dobava in polaganje drenažno kanalizacijskih cevi z izdelavo peščene posteljice in drenažnim zasipom, z zaščitnim filcem. Drenažni zasip v debelini 20 cm nad temenom cevi.
* | DKN cev Ø 160 mm
|  | 40 | m1 |  | 0
2.15 | Dobava in polaganje PVC kanalizacijskih cevi s polaganjem na peščeno posteljico, z zasipom cevi 20 cm nad temenom s peskom. Spajanje cevi po navodilih proizvajalca cevi. Kompletno z vsemi deli, materialom in transporti.
* | PVC cevi Ø 110 mm, SN4
|  | 27 | m1 |  | 0
* | PVC cevi Ø 125 mm, SN8
|  | 40 | m1 |  | 0
* | PVC cevi Ø 160 mm, SN8
|  | 69 | m1 |  | 0
* | PVC cevi Ø 200 mm, SN8
|  | 131 | m1 |  | 0
2.16 | Dobava in montaža revizijskega jaška, izdelanega iz GRP materiala (armiran poliester). Kompletno z vsemi potrebnimi gradbenimi deli in materialom (dodatni izkop, peščena posteljica, zasip s peskom) in prenosi.
* | jašek Ø 600 mm, globina 1,0 do 2,0 m, z LTŽ pokrovom 500 x 500 mm, nosilnosti 150 kN, z napisom Kanalizacija
|  | 3 | kos |  | 0
2.17 | Dobava in montaža tipskega peskolova HL600, z vsemi deli in materialom, vgradnja po navodilih proizvajalca.
|  | 3 | kom |  | 0
2.18 | Izdelava peskolovcev iz betonskih cevi Ø 40 cm, globina peskolova 1,0 m. Kompletno z obdelavo dna in priključkov, zemeljskimi deli, betonskim pokrovom Ø 45 cm, skritim 10 do 20 cm pod terenom in z fazonskimi kosi za povezavo od odtočne cevi do peskolova.
|  | 3 | kom |  | 0
2.19 | Dobava in montaža revizijskega jaška iz betonske cevi Ø 80 cm, globine do 1,5 m, z napravo AB temelja in venca, izdelavo mulde in obdelavo priključkov. Kompletno z dobavo in vgraditvijo LTŽ pokrova 60 x 60 cm, nosilnosti 150 KN, z napisom Kanalizacija
|  | 2 | kos |  | 0
2.20 | Dobava in montaža revizijskega jaška iz betonske cevi Ø 80 cm, globine do 1,5 m, z napravo AB temelja in venca, izdelavo mulde in obdelavo priključkov. Kompletno z dobavo in vgraditvijo betonskega pokrova v kovinskem okvirju, pripravljenega za vgradnjo finalnega tlaka, enakega kot je talk dvorišča. Pokrov dimenzij 60 x 60 cm, nosilnosti 150 KN.
|  | 4 | kos |  | 0
2.21 | Dobava in montaža cestnega požiralnika iz betonske cevi Ø 50 cm, globine do 2,0 m, z napravo AB temelja in venca, izdelavo mulde in obdelavo priključkov. Kompletno z dobavo in vgraditvijo LTŽ rešetke 40 x 40 cm, nosilnosti 250 KN.
|  | 3 | kos |  | 0
2.22 | Dobava in vgradnja lovilca olj NG 14 z By-passom. Lovilec izdelan iz betonske cevi Ø 140 cm ali iz PE materiala. Kompletno s kontrolnim jaškom s pokrovom nosilnosti 150 KN ter vsemi potrebnimi gradbenimi deli. Vgrajevanje po navodilih izdelovalca.
|  | 1 | kos |  | 0
2.23 | Dobava in vgradnja lovilca olj NG 8 z By-passom. Lovilec izdelan iz betonske cevi Ø 140 cm ali iz PE materiala. Kompletno s kontrolnim jaškom s pokrovom nosilnosti 150 KN ter vsemi potrebnimi gradbenimi deli. Vgrajevanje po navodilih izdelovalca.
|  | 1 | kos |  | 0
2.24 | Dobava in postavitev montažne, tipske čistilne naprave PE8, izdelane iz betonske cevi Ø 200 cm, globine 300 cm, ali iz PE materiala. Kompletno z vsemi potrebnimi montažnimi in gradbenimi deli (izkopi, zasipi, beton…) Vgrajevanje po navodilih proizvajalca.
|  | 1 | kom |  | 0
2.25 | Dobava in postavitev montažne cisterne za kapnico za velikost cca 10 m3 vode, z vsemi potrebnimi gradbenimi deli (izkopi, zasipi, beton…) Vgrajevanje po navodilih proizvajalca. Kapnica izdelana iz betonske cevi Ø 240 cm, globina 250 cm
|  | 1 | kom |  | 0
2.26 | Dobava in polaganje podložnega požiralnika Hauraton ali ekvivalentne kvalitete z vsemi potrebnimi gradbenimi deli (izkopi, zasipi, posteljico) in prenosi. Kompletno s peskolovom, zaključnimi stranicami in LTŽ rešetko za težke obremenitve.
* | Linijski požiralnik dolžine 5800 cm in širine 20 cm, s petimi tipskimi usedalniki
|  | 1 | kpl |  | 0
* | Linijski požiralnik dolžine 700 cm in širine 20 cm, s enim tipskim usedalnikom
|  | 1 | kpl |  | 0
2.27 | Dobava materiala in izdelava ponikovalnice iz betonskih cevi Ø 150 cm, kompletno s potrebnimi zemeljskimi deli, izdelavo dna, filtrirnimi sloji ter betonskim pokrovom. Globina ponikovalnice je 300 cm
|  | 1 | kom |  | 0
2.28 | Dobava materiala in izdelava ponikovalno zadrževalnega sistema za 8 l/sek (8 m3 vode), s tipskimi element in z vsemi potrebnimi zemeljskimi in filtrirnimi sloji . Vgrajevanje po navodilih dobavitelja.
|  | 1 | kpl |  | 0
2.29 | Dobava materiala in izdelava ponikovalno zadrževalnega sistema za 16 l/sek (16 m3 vode), s tipskimi element in z vsemi potrebnimi zemeljskimi in filtrirnimi sloji . Vgrajevanje po navodilih dobavitelja.
|  | 1 | kpl |  | 0
2.30 | Čiščenje in pregled kanalizacije pred tlačnim preizkusom.
|  | 266 | m1 |  | 0
2.31 | Preizkus vodotesnosti fekalne kanalizacije, iz PVC kanalizacijskih cevi in GRP jaškov, po veljavnih standardih po odsekih kanala od jaška do jaška. Obračun po m1 kanala
|  | 41 | m1 |  | 0
2.32 | Preizkus vodotesnosti padavinske kanalizacije, iz PVC kanalizacijskih cevi in betonskih jaškov, po veljavnih standardih po odsekih kanala od jaška do jaška. Obračun po m1 kanala
|  | 226 | m1 |  | 0
2.0 | KOMUNALNA IN PADAVINSKA KANALIZACIJA SKUPAJ: |  |  |  | 0
3.0 | GRADBENA DELA ZA VODOVOD
3.01 | Zakoličba trase kanala po projektu s 5% režijskega pribitka. Kompletno s postavljanjem prečnih profilov iz desk, s potrebnimi višinami.
|  | 210 | m1 |  | 0
3.02 | Geodetski posnetek kanala z izvedbo načrta izvedenih del.
|  | 210 | m1 |  | 0
3.03 | Identifikacija obstoječih podzemnih instalacij s strani pooblaščenih predstavnikov upravljalcev instalacij in nadzor nad izvajanjem del.
|  | 5 | kos |  | 0
3.04 | Izdelava skice križanj z obstoječimi napravami na celotni gradnji z vmesnimi merami križanj in približevanj
|  | 5 | kos |  | 0
3.05 | Eventualno črpanje vode iz jarka v času priprave jarka in izvajanja montažnih del, kompletno z ustrezno črpalko in uporabo ustreznega el. agregata.
|  | 1 | kpl |  | 0
3.06 | Eventualno razpiranje jarka, ki se izvaja v nevezanem terenu - zemljišču, ki se ga izvaja v skladu s predpisi varstva pri delu in oceni vodje gradbišča, izvedbo z vpisom v dnevnik pa potrdi nadzorni organ.
|  | 10 | m1 |  | 0
3.07 | Rušenje asfalta z odvozom ruševin na stalno deponijo bitumenskih mešanic. Kompletno z obojestranskim strojnim rezanjem asfalta. Širina jarka 60 cm, debelina asfalta cca 10 cm
|  | 3 | m1 |  | 0
3.08 | Stroški zapore v času gradnje. Zavarovanje gradbišča v času gradnje s postavitvijo prometnih znakov in semaforizacijo. Kompletno z izdelavo elaborata in pridobitvijo soglasja.
|  | 1 | kpl |  | 0
3.09 | Strojno ročni izkop (80% strojno, 20% ročno) v raščenem terenu, izkop v zemljini III.ktg, globine do 1,5 m, z odvozom izkopanega materiala na stalno deponijo zemljin
|  | 98 | m3 |  | 0
3.10 | Strojni izkop jarkov v raščenem terenu, izkop v kamnini V. ktg, globina izkopa do 1,5 m, s poševnim odsekavanjem stranic izkopa ter odvozom izkopanega materiala na stalno deponijo zemljin.
|  | 12 | m3 |  | 0
3.11 | Strojno ročni izkop (80% strojno, 20% ročno) v raščenem terenu, izkop v zemljini III. ktg, globine do 1,5 m s poševnim odsekovanjem stranic izkopa ter odlaganjem izkopanega materiala ob izkopu.
|  | 100 | m3 |  | 0
3.12 | Strojni izkop jarkov v raščenem terenu, izkop v kamnini V. ktg, globina izkopa do 1,5 m, s poševnim odsekavanjem stranic izkopa ter odlaganjem izkopanega materiala ob izkopu.
|  | 12 | m3 |  | 0
3.13 | Dobava materiala in izdelava zasipa jarka s tamponskim materialom po končanih montažnih delih in osnovnem zasipu cevi z nabijanjem v plasteh po 30 cm do predpisane zbitosti.
|  | 110 | m3 |  | 0
3.14 | Zasip jarka po osnovnem zasipu (v nepovoznih površinah), z materialom od izkopa, deponiranim ob izkopu, granulacije do maks. Ø 62mm, z utrjevanjem do predpisane zbitosti in s končnim planiranjem. Kompletno z odvozom odvišnega materiala na stalno deponijo zemljin.
|  | 112 | m3 |  | 0
3.15 | Utrjevanje in izravnava dna jarka na točnost +-3 cm.
|  | 126 | m2 |  | 0
3.16 | Dobava in vgrajevanje 2x sejanega peska in izdelava peščene posteljice debeline 10 cm ter zasip do višine 20 cm nad cevovodom. Pesek granulacije do 15 mm brez ostrih robov za cevi za vodovod. Vključno z utrditvijo posteljice v projektiranem padcu vodovoda.
|  | 84 | m3 |  | 0
3.17 | Dobava in polaganje zaščitne gibljive Stigmafleks cevi Ø 63
|  | 100 | m1 |  | 0
3.18 | Dobava materiala in izdelava vodomernega jaška. Jašek pravokotne oblike (opaž, betoniranje, razopaž in obdelava dna), dimenzij 100 x 100 cm, globine 120 cm, kompletno z LŽ pokrovom dimenzij 600 x 600 mm, nosilnosti 150 kn, z napisom Vodovod.
|  | 1 | kom |  | 0
3.19 | Dobava in montaža ventilskega jaška izdelanega iz betonske cevi Ø 100 cm, globine do 150 cm, z napravo AB dna in venca, ter obdelavo priključkov. Kompletno z dobavo in vgraditvijo LTŽ pokrova 60x60 cm, nosilnosti 150 KN.
|  | 5 | kos |  | 0
3.20 | Dobava materiala in izdelava AB temelja za pitnik, dimenzij 40 x 80 x 80 cm, z vsemi deli in materialom (izkopi, zasipi, tampon, opaž, beton, armatura, razopaženje, dovod vodovodne cevi …)
|  | 1 | kos |  | 0
3.21 | Dobava in vgrajevanje finalnega sloja asfalta, na mestih rušenja, širina 60 cm, v enaki debelini kot je obstoječi asfalt, ali v naslednji sestavi:
* | nosilna bitumenska zmes AC 8 surf B 70/100 A3 v deb. 7 cm
* | obrabno zaporna plast AC 8 surf B 50/70 A4, v debelini 3 cm
* | zatesnitev stikov z obstoječim asfaltom
|  | 3 | m2 |  | 0
3.0 | GRADBENA DELA ZA VODOVOD SKUPAJ: |  |  |  | 0
4.0 | GRADBENA DELA ZA TK IN ELEKTRO KANALIZACIJO
4.01 | Zakoličba trase kanala po projektu s 5% režijskega pribitka. Kompletno s postavljanjem prečnih profilov iz desk, s potrebnimi višinami.
|  | 295 | m1 |  | 0
4.02 | Geodetski posnetek kanala z izvedbo načrta izvedenih del.
|  | 295 | m1 |  | 0
4.03 | Identifikacija obstoječih podzemnih instalacij s strani pooblaščenih predstavnikov upravljalcev instalacij in nadzor nad izvajanjem del.
|  | 5 | kos |  | 0
4.04 | Izdelava skice križanj z obstoječimi napravami na celotni gradnji z vmesnimi merami križanj in približevanj
|  | 5 | kos |  | 0
4.05 | Rušenje asfalta z odvozom ruševin na stalno deponijo bitumenskih mešanic. Kompletno z obojestranskim strojnim rezanjem asfalta. Širina jarka 80 cm, debelina asfalta cca 10 cm
|  | 34 | m1 |  | 0
4.06 | Stroški zapore v času gradnje. Zavarovanje gradbišča v času gradnje s postavitvijo prometnih znakov in semaforizacijo. Kompletno z izdelavo elaborata in pridobitvijo soglasja.
|  | 1 | kpl |  | 0
4.07 | Strojno ročni izkop (80% strojno, 20% ročno) jarkov in za jaške v raščenem terenu, izkop v zemljini III.ktg, globine do 1,5 m, s poševnim odsekavanjem stranic ter z odvozom izkopanega materiala na stalno deponijo zemljin
|  | 78 | m3 |  | 0
4.08 | Strojni izkop jarkov v raščenem terenu, izkop v kamnini V. ktg, globina izkopa do 1,5 m, s poševnim odsekavanjem stranic izkopa ter odvozom izkopanega materiala na stalno deponijo zemljin.
|  | 9 | m3 |  | 0
4.09 | Strojno ročni izkop jarkov in za jaške (80% strojno, 20% ročno) v raščenem terenu, izkop v zemljini III. ktg, globine do 1,5 m s poševnim odsekovanjem stranic izkopa ter odlaganjem izkopanega materiala ob izkopu.
|  | 177 | m3 |  | 0
4.10 | Strojni izkop jarkov in za jaške v raščenem terenu, izkop v kamnini V. ktg, globina izkopa do 1,5 m, s poševnim odsekavanjem stranic izkopa ter odlaganjem izkopanega materiala ob izkopu.
|  | 20 | m3 |  | 0
4.22 | Dobava materiala in zasip jarka po obbetoniranju kanalizacije (obstoječe in nove povozne površine) s tamponskim materialom, z utrjevanjem v plasteh do predpisane zbitosti in s planiranjem površine.
|  | 65 | m3 |  | 0
4.12 | Zasip jarka po osnovnem zasipu (kanalizacija v nepovoznih površinah), z materialom od izkopa, deponiranim ob izkopu, granulacije do maks. Ø 62mm, z utrjevanjem do predpisane zbitosti in s končnim planiranjem. Kompletno z odvozom odvišnega materiala na stalno deponijo zemljin.
|  | 197 | m3 |  | 0
4.13 | Utrjevanje in izravnava dna jarka in jaškov na točnost +-3 cm.
|  | 240 | m2 |  | 0
4.14 | Dobava materiala in izdelava betonske posteljice s suhim betonam C 12/15, v debelini 10 cm, po celotni širini jarka ter obbetoniranje cevi do višine 10 cm nad temenom cevi.
* | pod povoznimi površinami
|  | 28 | m3 |  | 0
4.15 | Dobava materiala in izdelava peščene posteljice z 2x sejanim peskom v debelini 10 cm, kompletno z obsipom in zasipom cevi do višine 15 cm nad cevmi.. Pesek granulacije do 15 mm brez ostrih robov. Vključno z utrditvijo posteljice. (Varianta - posteljica iz zemlje, brez kamenja, zasip s peskom)
* | pod nepovoznimi površinami
|  | 80 | m3 |  | 0
4.16 | Izdelava priključka zaščitnih cevi na obstoječi TK drog. Kompletno z vsemi deli in materialom.
|  | 1 | kos |  | 0
4.17 | Izdelava priključka zaščitnih cevi na obstoječi TK jašek. Kompletno z vsemi deli in materialom.
|  | 1 | kos |  | 0
4.18 | Dobava in montaža revizijskega jaška iz betonske cevi Ø 80 cm, globina jaška je 120 cm, z napravo AB temelja, dna in venca in z obdelavo priključkov in z dodatno potrebnimi zemeljskimi deli.
Kompletno z dobavo in vgraditvijo LTŽ pokrova 60 x 60 cm, nosilnosti 150 KN, pokrov z napisom Elektrika
|  | 2 | kos |  | 0
4.19 | Dobava in montaža revizijskega jaška iz betonske cevi Ø 100 cm, globina jaška je 120 cm, z napravo AB temelja, dna in venca in z obdelavo priključkov in z dodatno potrebnimi zemeljskimi deli.
Kompletno z dobavo in vgraditvijo LTŽ pokrova 60 x 60 cm, nosilnosti 150 KN, pokrov z napisom Elektrika
|  | 3 | kos |  | 0
4.20 | Dobava in montaža revizijskega jaška iz betonske cevi Ø 100 cm, globina jaška je 120 cm, z napravo AB temelja, dna in venca in z obdelavo priključkov in z dodatno potrebnimi zemeljskimi deli.
Kompletno z dobavo in vgraditvijo LTŽ pokrova 60 x 60 cm, nosilnosti 400 KN, pokrov z napisom Elektrika
|  | 2 | kos |  | 0
4.21 | Dobava in montaža revizijskega jaška iz betonske cevi Ø 80 cm, globina jaška je 100 cm, z napravo AB temelja, dna in venca in z obdelavo priključkov in z dodatno potrebnimi zemeljskimi deli.
Kompletno z dobavo in vgraditvijo LTŽ pokrova 60 x 60 cm, nosilnosti 150 KN, z napisom Telekom
|  | 6 | kos |  | 0
4.22 | Dobava materiala in izdelava AB temelja za razsvetlajvo, temelj fi 50 cm, globine 100 cm, z vsemi deli in materialom (AB cev, izkopi, zasipi, tampon, opaž, beton, armatura, razopaženje, dovod zaščitne cevi …)
|  | 2 | kos |  | 0
4.23 | Dobava in vgrajevanje finalnega sloja asfalta, na mestih rušenja, širina 80 cm, v enaki debelini kot je obstoječi asfalt, ali v naslednji sestavi:
* | nosilna bitumenska zmes AC 8 surf B 70/100 A3 v deb. 7 cm
* | obrabno zaporna plast AC 8 surf B 50/70 A4, v debelini 3 cm
* | zatesnitev stikov z obstoječim asfaltom
|  | 34 | m2 |  | 0
4.0 | GRADBENA DELA ZA TK IN ELEKTRO KANALIZACIJO SKUPAJ: |  |  |  | 0
A. | GRADBENA DELA ZA KOMUNALNE VODE SKUPAJ |  |  |  | 0