## prva stran
RS MINISTRSTVO ZA KULTURO, MAISTROVA ULICA 10, LJUBLJANA
DORNAVA
ORANŽERIJA V PARKU DVORCA DORNAVA
SKUPNA REKAPITULACIJA- GRADBENA DELA
GRADBENA DELA | 0
INSTALACIJE | 0
OBRTNIŠKA DELA | 0
RESTAVRATORSKA DELA | 0
SKUPAJ | 0
DDV 22% | 0
SKUPAJ Z DDV | 0
Datum: | Ponudnik: žig, podpis

## Rekapitulacija
INVESTITOR:
RS MINISTRSTVO ZA KULTURO, MAISTROVA ULICA 10, LJUBLJANA
OBJEKT: | ORANŽERIJA V PARKU DVORCA DORNAVA
FAZA: | REKONSTRUKCIJA
REKAPITULACIJA
GRADBENA DELA
I | PRIRAVLJALNA DELA | 0
II | RUŠITVENA IN ODSTRANJEVALNA DELA | 0
III | ZEMELJSKA DELA | 0
IV | BETONSKA IN AB DELA | 0
V | TESARSKA DELA | 0
VI | ŽELEZOKRIVSKA DELA | 0
VII | ZIDARSKA DELA | 0
VIII | FEKALNA KANALIZACIJA | 0
IX | OSTALI KOMUNALNI IN INST.VODI | 0
XIV | METEORNA KANALIZACIJA | 0
XV | RAZNA DELA | 0
| SKUPAJ GRADBENA DELA | 0
XVI | STROJNE INSTALACIJE | 0
XVII | ELEKTRO INSTALACIJE | 0
| SKUPAJ INSTALACIJE | 0
OBRTNIŠKA DELA
XVIII | KROVSKO KLEPARSKA DELA | 0
XIX | KLJUČAVNIČARSKA DELA | 0
XX | STAVBNO POHIŠTVO | 0
XXI | SUHOMONTAŽNA DELA | 0
XXII | TLAKARSKA DELA
XXIII | KERAMIČARSKA DELA | 0
XXIV | SLIKOPLESKARSKA DELA | 0
XXV | FASADERSKA DELA | 0
| SKUPAJ GOI DELA | 0
| SKUPAJ | 0

## Splošna določila
V KOLIKOR SE POPIS RAZLIKUJE OD PZI DOKUMENTOV , SE UPOŠTEVA PZI DOKUMENTACIJA
UPOŠ TEVATI ZAHTEVE ZVKDS
»delež lesa ali lesnih tvoriv v stavbah znaša najmanj 30 % prostornine vgrajenih materialov (brez notranje opreme, plošče pritlične etaže in pod njo ležečih konstrukcij), razen če predpis ali namen uporabe to prepoveduje ali onemogoča, pri čemer je lahko delež lesa za tretjino manjši, če se v stavbo vgradi najmanj 10 % gradbenih proizvodov, ki imajo znak za okolje tipa I ali III«.
UPOŠTEVATI
BETONSKA DELA
Sestavni del popisa del so tudi poglavja v projektu arhitekture, podrobnejša navodila in zahteve je potrebno upoštevati v ceni za enoto : * Pojekt konstrukcije (statika) * tehnično poročilo * armaturni načrti konstrukcije tehnično poročilo * sestave tlakov, * detajli
Splošni opis
Dela je potrebno izvejati po določilih veljevnih tehničnih predpisov in normativov in skladno z obveznimi standardi SIST-i;
SIST EN 13670
SIST EN 206
SIST EN 10080
Vgrajeni material mora po kvaliteti ustrezati določilom veljavnih tehničnih predpisov.
Standardi za betonska dela vsebujejo poleg izdelave v po postavkah popisa tudi;
* dela in ukrepe po določilih veljavnih predpisov varstva pri delu
* čiščenje in vlaženje opažev neposredno pred pričetkom betoniranja
* manjša popravila opažev med betoniranjem
* vmetavanje betona v opaže ter premeščenje lijaka ali transportne cevi med betoniranjem
* zgoščevanje betona
* nega betona; močenje, zaščita pred mrazom, soncem, vetrom, tresljaji itd.
* čiščenje armature od umazanije, rje, ki se lušči, maščobe, postavljanje podložk in začasno vezanje k opažu
* za vidne konstrukcije je potrebno vgrajevati eanako kvaliteto mešanice betona in enako kvaliteto cementa istega proizvajalca
* kontrolirati, da so vsa sidra, škatle, vložki, doze, cevi in podobnona predvidenih mestih
V ceni za enoto mora biti upoštevao poleg del opisa v postavkah, ter ukrepov iz prejšnjega odstavka tudi:
* dobava vsega potrebnega materiala z vsemi transporti in manipulativnimi stroški ter ustreznim skaldiščenjem in transporti do mesta vgradnje
* čiščenje opažev po montaži armature
* čiščenje gradbišča, objekta in konstrukcijskih elemntov zaradi betoniranja
* varovalne odre in odri za delo na višini kot zaščita pred padcem
Za obliko in mesto ev. delovne rege ali prekinitve betoniranja se je potrebno predhodno dogovoriti s projektantom statike.
Betonska armatura mora biti obdelana v skladu z veljavninimi predpisi v kvaliteti predpisani v statičnem računu in izdelana točno po armaturnih načrtih. Pritrjena mora biti tako, da ostane med betoniranjem v zahtevanem položaju.
Za izvajalca del so merodajne marke betonov navedene v postavkah oziroma v statičnem računu in armaturnih načrtih. V primeru neskladnosti velja tolmačenje projektanta statike.
Za dopustna odstopanja glede pravilnosti in dimenzij gr. elementv veljajo določila DIN 18 202
TESARSKA DELA
Splošno:
Vsa opažarska dela je potrebno izvajati v skladu z določili začasnih in tehničnih predpisov z obveznimi SIST-i.
Opažni material mora po kvaliteti ustrezati določilom veljavnih tehničnih predpisov.
Opaži morajo biti izdelani po projektirani obliki in dimanzijah oz. kotah betonskih konstrukcijz vsemi potrebnimi podporami, oporami, horizontalno in vertikalno povezavo, tako, da so stabilni in sposobni za prevzem obtežbe betona in tehnologije dela. Notranje površine opažev morajo biti ravne. Opaži morajo biti izdelani tako, da se razopaženje opravi lahko, brez pretresov in poškodovanja betonske konstrukcije.
Standardi za tesarska dela vsebujejo, poleg izdelave same, ki je opisana v posamezni postavki, še vsa potrebna pomožna dela in ukrepe:
* izdelavo in demontažo opažev
* podpiranje, zavetrovanje in vezavo opažev
* ruvanje žičnikov, čiščenje opažev, sortiranje lesa in opažnih elementov
* vzdrževanje materiala in elemntov opažev
* vzdrževanje naprav in premičnih odrov in odrov, ki so potrebni za betoniranje
* dela in ukrepe varsva pri delu
Opaž vidnih konstrukcij je potrebno razumeti tako, da so te neometane oz. neobložene pri katerih je predpisana poplnoma ravna površina in kjer je to navedeno, tudi vidna struktura lesa. Medsebojno veznje opažev se izvede z veznimi elementi skozi distančne cevke.
V ceni za enoto je potrebno upoštevati tudi:
* dobavo lesa in opažnih elementov, vsega pritrdilnega in pomožnega materiala, vse transporte in manipulativne stroške
* najemnina, vzdrževanje, prenova opažev, nove opažne plošče za vidne betone, stroški odpisa opreme …
* stroške vseh potrebnih elementov, veznih sredstev, podpor, drobnega materiala, odrov za betoniranje, ograje na raobovih plošč, ….
* tesnila za preprečite iztekanje cementnega mleka med opažnimi ploščami in med opažem in bet. konstrukcijo, tesnenje juvidur cevi
* stike opažnih elementov potrdi projektant, izvajalec pripravi opažne načrte
* tehnološki načrt opaženja v potrditev (med drugimi preprečevanje razpok zaradi krčenja)
* čičenje po končanih delih z odvozom na stalno deponijo po končanih delih in fazno
* stroške žerjavov oz druge tehnologije za vertikalne in horiz. transporte
* v ceni za enoto je upoštevati tudi opaže vseh prebojev za vse vrste instalacij. Odprtine v opažu velikosti do 1m2 se ne obračunavajo posebej.
* vse varovalne odre za delo na višini kot zaščita pred padcem
* dodatne trikotne letvice na stikih različnih betonaž po detajlu odgovornega arhitekta
* istočasno z izdelavo opažev se vgrajujejo tudi razvodi in doze za instalacije
Lovilni in varovalni odri se ne obračunavajo posebej. Delovni odri morajo biti zgrajeni v skladu s predpisi o varnosti pri delu na visokih odrih in pravilno sidrani na objekt
ZIDARSKA DELA
Sestavni del popisa del so tudi poglavja v projektu arhitekture, podrobnejša navodila in zahteve ter jih je potrebno upoštevati v ceni za enoto : * tehnično poročilo * sestave tlakov, plošč in sten * detajli
Splošni opis
Vsa dela je potrebno izvjati po določilih veljavnih tehničnih predpisov in normativov in skladno z obveznimi SIST-i.
IZOLACIJE
Upoštevane so vse hidroizolacije temeljev,
Kvaliteta in vgrajeni materiali morajo ustrezati določilom veljavnih tehničnih predpisov in normativov.
Trakovi morajo ustrezati zahtevam SIST EN 13707 in 13969.
Stanadardi za izolacijska dela vsebujejo poleg izdelave, opisane v postavkah še:
* vsa dela in ukrepe po določilih veljavnih predpisov varstva pri delu
* pripravo materiala s prenosom do mesta vgraditve
* izvedbo izolacije po opisu
ZIDANJE
Standardi za zidarska dela vsebujejo poleg izdelave opisane v postavkah tudi vsa pomožna dela in ukrepe:
* vsa dela in ukrepe po določilih veljavnih predpisov varstva pri delu
* vsa potrebna merjenja z določenjem točk, smeri, višin in ravnin, nameščanje in zaščito oznak, vodil itd.
* zaščito pred mrazom, vročino, dežjem in fizičnih poškodb, posebno za vidne zidove
* zidarski odri
* varovalni odri za delo na višini kot zaščita pred padcem
* čiščenje prostorov, izdelkov in delovnih priprav med in po končanem delu
Vgrajeni material mora po kvaliteti ustrezati določilom veljavnih tehničnih predpisov.
Vsa dela morajo biti izvršena tako, da je zagotovljena funkcionalnost, stabilnost, varnost, natančnost in življensa doba posameznih elementov.
VZIDAVE
Vse vzidave in zidarske obdelave morajo biti izvršene v skladu s projektom oz. po zahtevah v drugi dokumentaciji.
Material za vgrajevanje in obdelavo mora po kvaliteti ustrezati določilom veljavnih tehničnih predpisov.
Standardi za vzidave in zid. obdelave vsebujejo, poleg izdelave same, ki je opisana v posamezni postavki tudi:
* merjenje in označevanje pozicije vzidave
* dolblejneje oz. drug način priprave ležišča pred vgradnjo
* nameščanje, sidranje, opiranje in vezanje elementa za vzidavo
Dobava elementa načeloma ni upoštevana pri vzidavi temveč v obrtniških oz. instalaterski delih. Upoštevana je samo, če je to navedeno v posamezni postavki
OMETI
Standardi za omete vsebujejo, poleg izdelave same, ki je opisana v posamezni postavki tudi:
* vsa dela in ukrepe po določilih veljavnih predpisov varstva pri delu
* potrebno predhodno čiščenje reg, in podlog ter vlaženje podlage
* izdelava faž, zaključkov in špalet
* zaščito pred mrazom, vročino, dežjem in fizičnih poškodb
* krpanje poškodovanih podlog
* ščitenje že vgrajenih elementov in konstrukcij, ki se ne ometavajo
Vgrajeni material mora po kvaliteti ustrezati določilom veljavnih tehničnih predpisov.
SKUPNA DOLOČILA
V ceni za enoto je potrebno, upoštevati polg del navedenih v postavkah in v že zgoraj opisanih del tudi:
* dobava vsega osnovnega in pomožnega materiala z vsemi transporti in manipulativnimi stroški
* priprava malt
* vsi notranji transporti materiala, polizdelkov in izdelkov
OBRAČUN KOLIČINE
Obračun se vrši v merskih enotah v postavkah, izmere količin se obračunavajo v skladu z veljavnimi normativi.
UPOŠTEVATI
POSEBNA DOLOČILA PO VRSTAH DEL TESARSKA DELA - ODRI
Delovni, premični in prevozni lahki odri, konzolni in viseči odri, lovilni, zaščitni in podporni odri. Namenjeni so za izvedbo
vseh vrst del (gradbena, obrtniška in instalacijska), razen del na fasadi. Tu so mišljeni predvsem odri za delo v vseh
notranjih prostorih objekta. Pri odrih višine nad 1 m upoštevati tudi zaščitne ograje in izdelavo dostopa na tak oder.
Upoštevani morajo biti v enotnih cenah vseh vrst del (glej splošna določila za vse vrste del).
Fasadni odri
Projektiranje, izdelava odra, njegova nosilnost in stabilnost je izključna odgovornost izvajalca. Pri odrih višine nad 1 m
upoštevati tudi zaščitne ograje in izdelavo dostopa na tak oder.
Enotne cene (za fasadne odre) morajo vsebovati:
-vse iz splošnih določil za vse vrste del,
-izdelava delavniških načrtov in po potrebi tehnoloških risb, izračunov idr.,
po potrebi večkratno montažo in demontažo: vsem izvajalcem (tudi obrtniških in instalacijskih del) mora biti omogočena
izvedba del na fasadi,
-po potrebi izdelavo delovnih podov okrog previsov,
-po potrebi izdelavo zaščitnih odrov oz. nadstreškov nad komunikacijami,
-po potrebi izdelava zaščitne zavese (zastor pred neželenimi atmosferskimi vplivi pri izdelavi fasade),
-uporabnina oz. najemnina za celoten čas, ko bodo odri v uporabi, ne glede na trajanje, število montaž, demontaž,
prestavitev ipd.
Obračun:
-delovni, premični in prevozni lahki odri, konzolni in viseči odri, lovilni in podporni odri: upoštevani v enotnih cenah vseh
vrst del,
-fasadni odri - obračun: izvrši se po bruto površini (brez odbitkov za odprtine) projekcije odra na vertikalno površino,
-delovni podi okrog previsnih delov, lovilni in zaščitni odri se ne obračunavajo posebej,
-fasadni odri – merjenje: dolžina: zunanja kontura odra (brez vseh dodatkov), višina: razdalja od stojne ploskve odra do 1,0
m nad najvišjim delovnim podom.
Predpisi, standardi:
Izvajalec mora upoštevati vse veljavne predpise in standarde, predvsem pa:
-Zakon o varnosti in zdravju pri delu – ZVZD (U.l.
RS št. 56/1999, 64/2001),
-Uredba o zagotavljanju varnosti in zdravja pri delu na začasnih in premičnih gradbiščih (U.l. RS št. 83/2005).
POSEBNA DOLOČILA PO VRSTAH DEL TESARSKA DELA – LESENE VGRAJENE KONSTRUKCIJE
Izvajalec mora sam na podlagi statičnega izračuna (v projektni dokumentaciji) ali naknadnih pojasnil projektanta izbrati
vezna in sidrna sredstva ter izbrati sistem zaščite lesa (atmosferski vplivi, insekti, požar). Izvedba in uporabljen material
morata v celoti zadostiti vsem prej navedenimzahtevam.Vsi kovinski elementi morajo biti standardni, tovarniškoizdelani iz
nerjavečegajekla oz. iz ustrezno protikorozijskozaščitenegajekla. Sistem zaščite lesa mora biti kompatibilenz morebitnimi
naknadnimi obdelavami, emisije iz vgrajenega zaščitenega lesa morajo biti pod dovoljenimi mejami.
Enotne cene morajo vsebovati:
-vse iz splošnih določil za vse vrste del,
-izdelava delavniških načrtov in po potrebi tehnoloških risb, izračunov idr.,
-globinsko zaščito lesa (novega in ponovno uporabljenega) pred montažo na objektu,
-označevanje in evidentiranje obstoječega obstoječega konstrukcijskega lesa pred demontažo,
-predhodni podrobni pregled, klasifikacija in sortiranje obstoječega konstrukcijskega lesa (stropniki, ki se ponovno
uporabijo) na začasni gradbiščni deponiji,
vsi potrebni prenosi obstoječega konstrukcijskega lesa za ponovno uporabo iz začasne gradbiščne deponije do mesta vgraditve
morebitno potrebno rezanje na mero ponovno uporabljenega konstrukcijskega lesa.
Obračun:
-kjer je v opisu navedena poraba lesa (npr. m3/m2), odstopanje skupne porabe do ± 5% od opisane v popisu ne vpliva na
ceno,
-kjer je v opisu navedena dimenzija lesa (debelina, presek), odstopanje dejanske dimenzije do ± 10% vendar ne več kot 1
cm od opisane v popisu ne vpliva na ceno,
-ostrešje: po površini tlorisne projekcije konture konstrukcije ostrešja, merjene v ravnini kapa,
-ostrešje: odprtine v ostrešju do velikosti vključno 4,00 m2 (tlorisne projekcije) ne odštevamo od površine ostrešja, večje
odprtine pa odštevamo v celoti,
-letvanje in opaži: po dejanski površini strešine po poševnini,
-letvanje: odprtine v ostrešju do velikosti vključno 4,00 m2 ne odštevamo, večje odprtine pa odštevamo v celoti,
-opaži: odprtine v opaženi površini do velikosti vključno 1,00 m2 ne odštevamo, večje odprtine pa odštevamo v celoti,
-leseni stropovi: po tlorisni površini stropa med spodnjimi neometanimi nosilnimi zidovi, ležišč stropnikov ne vračunavamo
v površino stropa,
-leseni stropovi: odprtine do velikosti vključno 4,00 m2 ne odštevamo od površine stropne konstrukcije, večje odprtine pa
odštevamo v celoti,
-podi: po podni površini med neometanimi zidovi,
-plavajoči podi: po tlorisni površini prostorov (med predelnimi stenami),
-podi: odprtine do velikosti vključno 1,00 m2 ne odštevamo, večje odprtine pa odštevamo v celoti;
-vsa dela: razni dodatki in oteževalne okoliščine se ne obračunavajo kot dodatki pri izmerah, temveč se upoštevajo v
enotnih cenah, razen če že so že izrecno opisane kot samostojne postavke v popisu.
Predpisi:
Izvedba del ter vgrajeni material morata ustrezati veljavnim predpisom in standardom, predvsem pa:
-Pravilnik o zvočni zaščiti stavb (U.l. RS št.
14/1999),
-SIST EN 336: konstrukcijski les – mere, dovoljena odstopanja,
-SIST EN 338: konstrukcijski les – trdnostni razredi,
-SIST EN 1912: konstrukcijski les – trdnostni razredi – določitev trdnostnih razredov na podlagi vizualnega razvrščanja in
vrste lesa,
-SIST EN 14081-1,2,3,4: lesene konstrukcije – razvrščanje konstrukcijskega lesa ….,
-SIST EN 300: plošče z usmerjenim ploščatim
iverjem (OSB),
-SIST EN 12871: lesne plošče – lastnosti in zahteve za nosilne plošče, ki se uporabljajo za pode, stene in strehe,
-SIST-TS CEN/TS 12872: napotki za uporabo nosilnih plošč za pode, stene in strehe,
-SIST EN 13810-1: lesne plošče – plavajoči podi – 1. del: lastnosti in zahteve
-SIST EN 13986: lesne plošče za uporabo v gradbeništvu,
-SIST EN 927-1,2: barve in laki – premazi in premazni sistemi za zunanjo zaščito lesa.
Posebne zahteve glede geometrijskih toleranc:
Ne glede na določila standarda DIN 18203-1 (tolerance v gradbeništvu – gradbeni elementi iz lesa in lesnih plošč) je
upoštevati:
-lesene konstrukcije, ki omejujejo stavbno pohištvo (oz. mu služijo kot gradbena odprtina), morajo biti izdelane dovolj
natančno, da bodo odstopanja od mer, ravnosti, vertikalnosti in pravokotnosti v mejah, ki omogočajo običajno vgradnjo in
tesnjenje stavbnega pohištva,
-elementi lesenih konstrukcij, ki bodo kasneje vdelani v pregradne stene v mansardi, morajo biti izdelani in locirani dovolj
natančno, da se zaradi tega ne bo spreminjala lega ali debelina teh sten in posledično površine prostorov,
-lesne plošče v podnih konstrukcijah morajo biti položene dovolj natančno, da bo zgornja površina (t.j. podlaga za finalno
talno oblogo) skladna z zahtevami DIN 18202 (tabela 3, vrstica 3).
POSEBNA DOLOČILA PO VRSTAH DEL ZIDARSKA DELA – HIDROIZOLACIJE,
IZOLACIJE PRED VLAGO, ZAŠČITE, HIDROIZOLACIJ, TOPLOTNE IZOLACIJE
Način vgradnje ter namen uporabe materiala mora biti skladen z navodili oz. priporočili proizvajalcev.
Enotne cene morajo vsebovati:
vse iz splošnih določil za vse vrste del.
Obračun:
-dodatki za razne oteževalne okoliščine (vogali, vertikalni zaključki, ipd.) se upoštevajo v enotnih cenah in se ne obraču
v količinah, razen če je v opisu postavke drugače navedeno,
-hidroizolacije: odprtine in preboji do vključno 3,00 m2 se ne odbijajo (»polno za prazno«), pri večjih se odbije samo razlika
nad 3,00 m2,
-hidroizolacije: če ni posebej navedeno v opisu postavke, so obračun izvrši po tlorisni (horizontalne) ali narisni (vertikalne)
površini,
-zaščita hidroizolacij, toplotne izolacije (kadar so ločene postavke v popisih del): obračun po neto površini, merjeno po
zunanjih (daljših) stranicah,
-zaščita hidroizolacij, toplotne izolacije (kadar so ločene postavke v popisih del): odprtine in preboji do vključno 1,00 m2 se
ne odbijajo (»polno za prazno«), pri večjih se odbije površina odprtine oz. preboja v
celoti,
Predpisi, standardi:
Izvedba del ter vgrajeni material morata ustrezati veljavnim predpisom in standardom, predvsem pa:
-Pravilnik o zaščiti stavb pred vlago (U.l. RS št.
29/2004),
-Pravilnik o toplotni zaščiti in učinkoviti rabi energije v stavbah (U.l. RS št. 42/2002),
-SIST DIN 18195-1,2,3,4,5,6,7,8,9,10: tesnjenje objektov,
-SIST 1031, SIST EN 13956, SIST EN 13969, SIST EN 13970, SIST EN 14967: hidroizolacijski trakovi,
-SIST EN 1362, SIST EN 1363, SIST EN 1364, SIST EN 1365, SIST EN 1366, SIST EN 1367, SIST EN 1368, SIST
EN 1369, SIST EN 1370, SIST EN 1371: toplotno izolacijski proizvodi za stavbe.
POSEBNA DOLOČILA PO VRSTAH DEL CEMENTNI (PLAVAJOČI) ESTRIHI
Estrih mora biti izdelan točno po opisu in načrtu. Tlačna trdnost mora biti razredaC20 po SIST EN 13813. Nateznotrdnost
estriha ter oprijemno vrednost zgornje površine (pull off) mora izvajalec prilagoditi načrtovani rabi (podatek poda izvajalec
tlakarskih del), izolativnost pred udarnim zvokom pa mora zadoščati zahtevam iz »elaborata gradbene akustike« oz.
veljavnim predpisom. Za preprečitev pokanja estriha mora izvajalec izvesti tudi potrebne dilatacije (konstruktivne,zarezne,
delovnein ob prodorih instalacij). Estrih ne sme imeti razpok ali madežev,zlasti ne mastnih. Pri izdelavi je nujno paziti na
predpisane debeline in kote zgornje površine estriha, da bo po končanem polaganju finalnega tlaka dosežena predpisana
višinska kota prostora.
Enotne cene morajo vsebovati:
-vse iz splošnih določil za vse vrste del,
po potrebi lokalno uporabo (nad instalacijami) materialov z izboljšanimi lastnostmi glede zaščite pred udarnim zvokom.
Obračun:
-po neto tlorisni površini tlaka (vse odprtine, preboji ipd. se odbijajo),
-dodatki za razne oteževalne okoliščine (razčlenjenost, prostori pod 5 m2, ipd) se upoštevajo v enotnih cenah in se ne
obračunajo v količinah, razen če je v opisu postavke drugače navedeno,
-izdelava vseh vrst dilatacij se upošteva v enotnih cenah in se ne obračunajo v ločeno ali v dodatkih na količine, razen č
v opisu postavke drugače navedeno.
Predpisi, standardi:
Izvedba del ter vgrajeni material morata ustrezati veljavnim predpisom in standardom, predvsem pa:
-Pravilnik o zvočni zaščiti stavb (U.l. RS št. 14/1999)
-SIST EN 13813: materiali za estrihe – lastnosti in zahteve
-SIST EN 14889-1,2: vlakna za beton.
Posebne zahteve glede izolativnosti pred udarnim zvokom:
-ne glede na namembnost, velikost in lokacijo prostora, mora biti ob obodnih stenah in predorih nameščen ločitven trak (iz
materiala, ki duši prenos udarnega zvoka) debeline do 1 cm in to skozi vse sloje podlage,
-lokalno (nad instalacijami v tlaku), kjer ni zadostne debeline za izolacijo iz popisa del, mora izvajalec uporabiti posebne
materiale z izboljšanimi lastnostmi glede zaščite pred udarnim zvokom.
Posebne zahteve glede toleranc:
-prostori s talnimi odtoki: padec proti talnemu odtoku minimalno 1%; ne glede na zgoraj navedena dovoljena odstopanja od
ravnosti v nobenem primeru ni dopusten lokalni nagib ali vbočenost v padcu nasprotnem od odtočnega.
POSEBNA DOLOČILA PO VRSTAH DEL KONTAKTNA FASADA
Način vgradnje ter namen uporabe materiala mora biti skladen z navodili oz. priporočili proizvajalcev.Uporabi se lahko
samo komponente, ki so navedene v tehnični specifikaciji (STS ali ETA) sistema kontaktne fasade.
Enotne cene morajo vsebovati:
-vse iz splošnih določil za vse vrste del,
-izdelava in obdelava vseh vrst dilatacij, vogalov, robov, špalet, stikov z drugimi elementi, vključno s potrebnim materialom.
Obračun:
-po pravilih Obrtne zbornice Slovenije – sekcije slikopleskarjev in črkoslikarjev (Slikopleskarska dela – normativi porabe
časa in materiala ter pravila merjenja za obračun slikopleskarskih del – poglavje Fasaderska dela),
-razne oteževalne okoliščine in dodatki (tč. 6.2., 8.2.1. in 8.3. zgoraj navedenih pravil) se upoštevajo v enotnih cenah in se
ne obračunajo v količinah, razen če je v opisu postavke drugače navedeno.
Predpisi, standardi:
Izvedba del ter vgrajeni material morata ustrezati veljavnim predpisom in tehničnim specifikacijam, predvsem pa:
-Pravilnik o toplotni zaščiti in učinkoviti rabi energije v stavbah (U.l. RS št. 42/2002),
tehnične specifikacije (STS ali ETA) dobavitelja sistema.
Posebne zahteve glede toleranc:
Po pravilih Obrtne zbornice Slovenije – sekcije slikopleskarjev in črkoslikarjev (Slikopleskarska dela – normativi porabe
časa in materiala ter pravila merjenja za obračun slikopleskarskih del – poglavje Fasaderska dela).
POSEBNA DOLOČILA PO VRSTAH DEL KROVSKA IN KLEPARSKA DELA
Izvajalec mora poskrbeti, da bo dobavljena pločevina vsa barvana v isti šarži, t.j. odstopanja v barvnih niansah med
vgrajeno pločevino na istem objektu niso dovoljena.
Enotne cene morajo vsebovati:
-vse iz splošnih določil za vse vrste del,
-začasne odvode meteorne vode ven iz objekta (do izvedbe odtočenih cevi oz. meteorne kanalizacije).
Obračun:
po pravilih Obrtne zbornice Slovenije – sekcije kleparjev in krovcev (Krovsko – kleparska dela: normativi in pravila)
-razne oteževalne okoliščine in dodatki se upoštevajo v enotnih cenah in se ne obračunajo v količinah, razen če je v opisu
postavke drugače navedeno.
Predpisi, standardi:
Izvedba del ter vgrajeni material morata ustrezati veljavnim predpisom in standardom, predvsem pa:
-Pravilnik o zaščiti stavb pred vlago (U.l. RS št. 29/2004),
-Pravilnik o učinkoviti rabi energije v stavbah (U.l. RS št. 52/2010),
-SIST EN 1304: opečni strešniki in fazonski kosi,
-SIST EN 14783: povsem podprta pločevina za pokrivanje streh ter zunanje in notranje obloge,
-SIST EN 13859: rezervna kritina,
-SIST EN 1362, SIST EN 1363, SIST EN 1364, SIST EN 1365, SIST EN 1366, SIST EN 1367, SIST EN 1368, SIST
EN 1369, SIST EN 1370, SIST EN 1371: toplotno izolacijski proizvodi za stavbe,
-SIST EN 14351-1: okna in vrata.
POSEBNA DOLOČILA PO VRSTAH DEL PROTIKOROZIJSKA ZAŠČITA JEKLENIH
KONSTRUKCIJ, PODKONSTRUKCIJ IN KLJUČAVNIČARSKIH IZDELKOV
Konstruiranje
Izvajalec mora pri konstruiranju, pri izdelavi delavniških risb ter pri določanju velikosti elementov in načinov spajanja
upoštevati pravila in smernice, zapisane v standardih (SIST EN ISO 14713 za vroče pocinkanje; SIST EN ISO 12944-3 za
zaščitne premazne sisteme), pri vročem pocinkanju pa še omejitve glede velikosti in mase elementov za pocinkanje.
Praviloma mora biti korozijska zaščita izvedena pred montažo. Vrtanje in varjenje za potrebe medsebojnega spajanja oz. za
fiksiranje drugih elementov na konstrukcijo na objektu praviloma ni dovoljeno oz. je na teh mestih izvesti enakovredno
korozijsko zaščito.
Priprava podlage
Podlaga pred izvedbo korozijske zaščite mora biti ustrezno očiščena in pripravljena, skladno z zahtevami standardov
(odvisno od sistema zaščite), zahtevami dobavitelja zaščitnih premaznih sistemov oz. izvajalca vročega pocinkanja. Sto
priprave podlage mora biti najmanj Sa2 po SIST EN ISO 8501.
Zaščita z zaščitnimi premaznimi sistemi
Izbira sistema, število in debelina nanosov mora biti določena in izvedena skladno z zahtevami standardov SIST EN ISO
12944-1,2,3,4,5,6,7,8. Za vse izdelke v zaprtih delih objekta se upošteva kategorija okolja C2, za izdelke zunaj (na prostem
oz. v nezaprtih delih objekta) pa kategorija okolja C3 (po SIST EN ISO 12944-2).
Krovni – finalni premaz oz. popravilo le-tega se lahko izvede tudi na objektu. Izvajalec oz. različni podizvajalci morajo
poskrbeti, da bo končni videz premazov identičen (pri isti referenčni barvi, določeni s strani arhitekta). Največje dovoljeno
odstopanje je stopnja 1 po SIST EN ISO 3668 (zahteva velja za vsak posamezni premazan element ter za elemente, ki so
na objektu vgrajeni drug poleg drugega oz. niso
razmaknjeni več kot 50 cm) oz. stopnja 2 po SIST ISO 3668 (za elemente, ki so na objektu razmaknjeni za več kot 50 cm).
Zaščita s prevlekami, nanesenimi z vročim pocinkanjem
Izvedba zaščite mora biti skladna s SIST EN ISO 1461. Debelino nanosa določiti v odvisnosti od okolja, v katerem bo
konstrukcija oz. element
vgrajen.
S konstrukcijskimi ali drugimi tehničnimi rešitvami preprečiti termično deformiranje oz. zagotoviti, da bodo deformacije
takšne, da bodo odstopanja končnega izdelka manjša od toleranc, navedenih v DIN 18203-2.
Posebne zahteve:
-na mestih, kjer je zaradi narave izdelka normalno oz. pričakovano, da je v dosegu rok uporabnikov objekta (napr. ograje),
je odstraniti vse ostre delce in robove, na katerih bi se lahko uporabnik poškodoval,
-popravilo nepocinkanih mest: izvedeno mora biti pred montažo, za elemente, ki se bodo nahajali na ložah, balkonih in
terasah stanovanj, popravljena mesta ne smejo vizualno odstopati od ostale površine oz. so lahko ta odstopanja le
neznatna,
-bela rja: ni dovoljena, izvajalec mora pravilno negovati elemente po pocinkanju, da prepreči nastanek le-te.
V enotnih cenah je upoštevano:
korozijska zaščita (ne glede na vrsto zaščite) vseh kovinskih konstrukcij in elementov je vsebovana v enotnih cenah pri
vseh vrstah del in ni nikjer specificirana kot ločena postavka obračuna,
-pri zaščiti s premaznimi sistemi je pri vseh vidnih elementih ali sklopih izvesti tudi finalni – krovni premaz, pri nevidnih
elementih (napr. podkonstrukcijah ipd.) pa samo temeljni in osnovni premaz; debeline in število nanosov: upoštevati SIST
EN ISO 12944-5.
Predpisi, standardi:
Izvedba del ter vgrajeni material morata ustrezati veljavnim predpisom in standardom, predvsem pa:
-SIST EN ISO 8501-1,2,3,4: priprava jeklenih podlag pred nanašanjem barv in sorodnih proizvodov - vizualno ocenjevanje
čistosti površine,
-SIST EN ISO 12944-1,2,3,4,5,6,7,8: barve in laki – korozijska zaščita jeklenih konstrukcij z zaščitnimi premaznimi
sistemi,
-SIST EN ISO 3668: barve in laki – vizualna primerjava barve premaza,
-SIST EN ISO 14713: antikorozijska zaščita železnih in jeklenih konstrukcij - cinkove in aluminijeve prevleke - smernice,
-SIST EN ISO 1461: prevleke na jeklenih predmetih, nanesene z vročim pocinkanjem - specifikacije in metode
POSEBNA DOLOČILA PO VRSTAH DEL KLJUČAVNIČARSKA DELA (jeklene konstrukcije, ključavničarski izdelki)
Vsi elementi morajo biti izdelani iz materiala in dimenzij kot je navedeno v analizi konstrukcije objekta in ostali projektni
dokumentaciji. Sidranje elementovv nosilno konstrukcijo objekta je izvesti z elementi in na način kot je navedenov analizi
konstrukcije objekta oz. jih mora izvajalec sam dimenzionirati.
Na jeklenih konstrukcijah, ki so v končni fazi vidne, je vse zvare brusiti gladko in ravno do površine profila.
Izvajalec mora zagotoviti notranjo kontrolo ter zunanji nadzor izdelave in montaže jeklenih nosilnih konstrukcij, skladno z
zahtevami SIST ENV 1090-1. Po dokončanju mora predati zaključno poročilo o kvaliteti izdelave in korozijske zaščite
jeklene konstrukcije.
Enotne cene morajo vsebovati:
-vse iz splošnih določil za vse vrste del,
-izdelava delavniških načrtov in po potrebi tehnoloških risb, izračunov idr.,
-ustrezno čiščenje jekla ter izvedba predpisane korozijske zaščite, vse v delavnici ter popravila le-te po montaži na
objektu,
-izdelava vseh elementov v delavnici in montaža na objektu,
-notranjo kontrolo in zunanji nadzor s strani usposobljene organizacije, vključno zaključno poročilo,
-delo in material za morebitna odstopanja dejanske skupne dimenzije zaščitnih mrež do ± 5% od opisane skupne
dimenzije v popisu.
Obračun:
-obračunska enota je [kg]: obračun se izvrši po dejanski teži vgrajene konstrukcije po podrobni specifikaciji, ki jo pripravi
izvajalec; za vezna in sidrna sredstva (zvari, vijaki,..) se k dejanski teži konstrukcije (t.j. pločevin, profilov in palic oz. vrvi)
prišteje še pribitek (izražen v % od teže konstrukcije) k teži za vezna sredstva; višina pribitka je navedena v opisu
posameznih postavk,
-obračunska enota je [kos]: obračunska enota je komplet izdelane zaščitne mreže, odstopanje skupne dimenzije do ± 5%
od opisane v popisu ne vpliva na ceno.
Predpisi, standardi:
Izvedba del ter vgrajeni material morata ustrezati veljavnim predpisom in standardom, predvsem pa:
-SIST ENV 1090-1,2,3,4,5,6: izdelava in montaža
jeklenih konstrukcij,
-SIST EN 10025-1,2,3,4,5,6: vroče valjani izdelki iz konstrukcijskih jekel,
-SIST EN 10210-1.2: vroče izdelani votli profili iz nelegiranih in drobnozrnatih konstrukcijskih jekel,
-SIST EN 10219-1,2: hladno oblikovani varjeni votli konstrukcijski profili iz nelegiranih in drobnozrnatih jekel,
-SIST EN 1011-1,2,3: varjenje – priporočila za varjenje kovinskih materialov.
ZP
POSEBNA DOLOČILA PO VRSTAH DEL KERAMIČARSKA DELA
Vsi stiki ploščic ali plošč (v nadaljnjem tekstu »ploščic«) talne obloge ali stenske obrobe morajo biti izvedeni tako, da je
površina tlakovna stikih ravna, gladka in v isti ravnini. Preboji instalacij na ploščicah morajo biti izvedeninatančno, velikosti
izsekov ne smejo biti večji kot je potrebno, saj niso predvidene rozete ipd. za prekrivanje teh prebojev.
Talne ploščice morajo biti ustrezno protizdrsne: zahteve so opisane v vsaki postavki popisa.
Masa za polnjenje stikov: Biti mora take kvalitete, da gotova obloga ustreza pogojem uporabe prostora v katerem se nah
Barvo mase in širino fuge izbere arhitekt. Vsi stiki med vertikalnimi in horizontalnimi površinami, dilatacije, vogali ter stiki
ploščice z ostalimi elementi morajo biti obvezno tesnjeni s trajnoelastičnim visoko kvalitetnim kitom v barvi po izboru
arhitekta.
Izvajalec mora zagotoviti, da bodo vse ploščice iste vrste, položene v enem prostoru, iz iste proizvodne sarže. Barvna
odstopanja med ploščicami v istem prostoru niso dovoljena! Ob dobavi in polaganju mora voditi evidenco o tem, iz katere
proizvodne sarže in kje so položene posamezne ploščice. Podatke o tem mora ob zaključku posredovati naročniku. Zato
mora pri naročilu zagotoviti zadostno količino tudi za morebitne kasnejše popravke poškodb.
Izvajalec mora po dokončanju del naročniku predati po 5 m2 od vseh vrst (razen za oblogo tuš kabin v sobah: 1 m2) in
proizvodnih sarž vgrajenih ploščic v ustrezni embalaži vključno s seznamom
Enotne cene morajo vsebovati:
-vse iz splošnih določil za vse vrste del,
-stenske obrobe pri oblaganju tlakov,
-tesnjenje stikov med vertikalnimi in horizontalnimi površinami, dilatacij, vogalov ter stikov ploščice z ostalimi elementi s
trajnoelastičnim visoko kvalitetnim kitom,
-razne vogalne in zaključne letve po izboru arhitekta,
-vse potrebne obdelave ploščic kot je rezanje ploščic na potrebno dimenzijo, obdelave ob prebojih in podobno,
-razne oteževalne okoliščine in dodatki se upoštevajo v enotnih cenah in se ne obračunajo v količinah, razen če je v opisu
postavke drugače navedeno,
-polaganje po polagalnih načrtih, kjer so izdelani,
-predajo po 5 m2 od vseh vrst in proizvodnih sarž vgrajenih ploščic v ustrezni embalaži vključno s seznamom za
morebitne popravke poškodb po selitvi uporabnika v objekt.
Obračun:
-po pravilih Obrtne zbornice Slovenije – sekcija gradbincev – odbor keramičarjev in pečarjev (Keramičarska dela –
standardizirani opisi in normativi),
-razne oteževalne okoliščine in dodatki se upoštevajo v enotnih cenah in se ne obračunajo v količinah, razen če je v opisu
postavke drugače navedeno.
Posebne zahteve glede toleranc in kvalitete:
-kvaliteta materiala in izvedbe mora ustrezati zahtevam SIST-TP CEN/TR 13548,
-dovoljena odstopanja oz. tolerance: po SIST-TP CEN/TR 13548 (DIN 18202 se uporabi samo za podlago),
-glede odpornosti proti obrabi ploščic z glazuro se zahteva uporaba takšnih ploščic, da po namenu ustrezajo klasifikaciji
»aneksa N« iz »SIST EN 14411«.
Predpisi, standardi:
Izvedba del ter vgrajeni material morata ustrezati veljavnim predpisom in standardom, predvsem pa:
-SIST-TP CEN/TR 13548: splošna pravila za oblikovanje in vgradnjo keramičnih ploščic,
-SIST EN 14411: keramične ploščice,
-SIST EN 12004: lepila in malte za ploščice.
POSEBNA DOLOČILA PO VRSTAH DEL STAVBNO POHIŠTVO IN ZASTEKLITVE
Vsa okna, vrata in zasteklitve morajo biti izdelane v skladu z opisi, načrti in shemami. Izvajalec je dolžan poskrbeti za to, da
so upoštevani vsi grafični in tekstualni deli projekta ter za morebitne uskladitve med le-temi. Izvedba mora biti takšna, da
bo toplotnih mostov.
Obveza izvajalca teh del je, da predhodno preveri mere vseh odprtin in le-tem prilagodi natančno velikost stavbnega
pohištva. Glede na prej navedeno mora ponudnik/izvajalec enotne cene formirati tako, da se le-te ne spremenijo, tudi č
dejanske mere odprtin in stavbnega pohištva različne od opisanih oz. od tistih v shemah (± 5%). V kolikor bo zaradi
nenatančne priprave odprtin za stavbno pohištvo potrebno dobaviti in montirati notranje vogalne prekrivne letvice, bo
dobava in montaža le-teh strošek odgovornega za nenatančnost (izvajalec sten ali pa izvajalec stavbnega
pohištva), nikakor pa ne naročnika.
Enotne cene morajo vsebovati:
-vse iz splošnih določil za vse vrste del,
-izdelava delavniških načrtov in po potrebi tehnoloških risb za proizvodnjo vključno z detajli,
-slepe okvirje ter/ali nosilno podkonstrukcijo, če je to potrebno ali če je izrecno opisano v opisu posamezne postavke
-delo in material za morebitna odstopanja dejanske skupne dimenzije elementov do ± 5% od opisane skupne dimenzije v
popisu.
Posebne zahteve glede gradbeno-fizikalnih lastnosti stavbnega pohištva na fasadnem ovoju:
-zračna propustnost: razred 3 po SIST EN 12207; do tlačne razlike 300 Pa, merjeno po SIST EN 1027,
-vodotesnost: razred 7A po SIST 12208, merjeno po SIST EN 1027,
-toplotna prehodnost: določena v opisih posameznih postavk oz. v tehničnem poročilu,
zvočna izolirnost: Rw ≥ 34db
-odpornost na veter za zunanja senčila: razred 2 po SIST EN 13659.
Varnostna stekla:
-posamezne zahteve so opisane v popisu del, vgradijo se lahko samo stekla z dokazili o izpolnjevanju teh lastnosti,
Predpisi, standardi:
Izvedba del ter vgrajeni material morata ustrezati veljavnim predpisom in standardom, predvsem pa:
-Pravilnik o zaščiti stavb pred vlago (U.l. RS št. 29/2004),
-Pravilnik o učinkoviti rabi energije v stavbah (U.l. RS št. 52/2010),
-Pravilnik o zaščiti pred hrupom v stavbah (U.l. RS št. 10/2012)
-SIST EN 13451-1: okna in vrata,
-SIST EN 13659, SIST EN 13561: polkna, rolete, zunanja senčila.
POSEBNA DOLOČILA PO VRSTAH DEL STAVBNO POHIŠTVO - NOTRANJA VRATA
Vsa vrata morajo biti izdelana v skladu z opisi, načrti in shemami. Uporabiti je sistemske rešitve proizvajalcev. Izvajalec je
dolžan poskrbeti za to, da so upoštevani vsi grafični in tekstualni deli projekta ter za morebitne uskladitve med le-temi.
Izvajalec vrat je dolžan pravočasno sporočiti glavnemu izvajalcu vse tehnološke podatke, predvsem pa točne mere odpr
stenah ter podatke o mestih el. priklopov. Prav tako je izvajalec vrat sam dolžan preveriti debeline in obdelave sten, v
katerih so vrata in temu ustrezno izbrati debelino podboja.
Enotne cene morajo vsebovati:
-vse iz splošnih določil za vse vrste del,
-dobavo in vgradnjo odbojnikov po izboru arhitekta,
-po potrebi začasne cilindrične vložke za čas gradnje,
-delo in material za morebitna odstopanja dejanske skupne mere vrat do ± 5% ter širine vratnega podboja do 20% od
opisane skupne dimenzije v popisu,
pri vratih z električnimi ključavnicami in vratih s požarnimi zahtevami sodelovanje pri funkcionalnem preizkušanju le-teh.
Zaklepanje/odklepanje:
pri posameznih vratih s ključavnico za cilindrični vložek bodo vgrajeni cilindrični vložki za sistemsko
odklepanje/zaklepanje. Če je potrebno (za zagotavljanje varnosti med gradnjo), mora izvajalec za čas gradnje vgraditi
začasni cilindrični vložek in ga odstraniti ob vgradnji sistemskih.
Pri vratih z električnimi ključavnicami so le-te sestavni del cene samo za del, ki ga vgradi dobavitelj vrat,
Obvezno mora biti zagotovljena kompatibilnost s sistemom pristopne kontrole in požarnega javljanja
Posebne zahteve glede dimenzijskih toleranc:
-dimenzije vratnega krila: tolerančni razred 2 po SIST EN 1529,
-ravnost vratnega krila: lokalna ravnost: tolerančni razred 2 po SIST EN 1530; splošna ravnost: tolerančni razred 3 po
SIST EN 1530,
-mehanska odpornost vrat: razred 3-4 (zahtevna in bolj zahtevna raba) po SIST EN 1192,
odpornost pri klimatskih obremenitvah: glej opise pri posameznih vratih.
Vrata z zahtevami po požarni odpornosti in vrata na evakuacijskih poteh:
-zahteve so razvidne iz »zasnove požarne varnosti«,
-vgradijo se lahko samo vrata, ki imajo certifikat o skladnosti, ki izkazuje zahtevane lastnosti,
vsi sestavni deli in opisane komponente ter način vgradnje morajo biti ustrezne pogojem iz certifikata o skladnosti oz.
STSa, na podlagi katerega je bil certifikat izdan,
-naprave za odpiranje vrat na evakuacijskih poteh morajo biti skladne s SIST EN 179,
-samozapirala na požarnih vratih morajo biti ustrezna teži vratnega krila ter skladna s SIST EN 1154.
Varnostna stekla:
-posamezne zahteve so opisane v popisu del, vgradijo se lahko samo stekla z dokazili o izpolnjevanju teh lastnosti,
Predpisi, standardi:
Izvedba del ter vgrajeni material morata ustrezati veljavnim predpisom in standardom, predvsem pa:
-Pravilnik o zaščiti pred hrupom v stavbah (U.l. RS št. 10/2012)
-osnutek SIST EN 13451-2: notranja vrata (oz. vsi referenčni standardi ali STS)
-osnutek SIST EN 13451-3: požarna vrata (oz. vsi referenčni standardi ali STS)
-SIST EN 179: stavbno okovje – naprave za zasilne izhode z vzvodno ročico ali pritisnim pedalom,
-SIST EN 1154: stavbno okovje – naprave za samodejno zapiranje vrat.
POSEBNA DOLOČILA PO VRSTAH DEL SUHOMONTAŽNA DELA
Vsa suhomontažnadela morajo biti izdelani v skladu z veljavniminormativi in tehničnimi predpisi oz. skladno z navodili in
sistemskimi rešitvami proizvajalcev, še posebej na stikih z drugimi konstrukcijskimi elementi. Ves uporabljen material,
pomožni, pritrdilni, podkonstrukcija itd. mora biti od istega (enega) proizvajalca.
Enotne cene morajo vsebovati:
-vse iz splošnih določil za vse vrste del,
- »bandažiranje« do stopnje K2,
-izdelava vseh potrebnih zaključkov, spojev in prehodov, še posebej na stikih z ostalimi konstrukcijskimi elementi, po
specifikacijah oz. sistemskih rešitvah dobavitelja sistema,
-izdelava vseh izrezov ter morebitnih ojačitev in prilagoditev v podkonstrukciji ipd. tako, da bo stena, obloga ali strop z
vsemi vgrajenimi ali pritrjenimi elementi služil svojemu namenu,
-razne oteževalne okoliščine in dodatki (se ne obračunajo v količinah), razen če je v opisu postavke drugače navedeno.
Obračun:
-po določilih Obrtne zbornice Slovenije – sekcija gradbincev – odbor izvajalcev suhomontažnih del (Suhomontažna grad
- standardizirani opisi in normativi),
-razne oteževalne okoliščine in dodatki se upoštevajo v enotnih cenah in se ne obračunajo v količinah, razen če je v opisu
postavke drugače navedeno.
Predpisi, standardi:
Izvedba del ter vgrajeni material morata ustrezati veljavnim predpisom in standardom, predvsem pa:
-Pravilnik o zaščiti pred hrupom v stavbah (U.l. RS št. 10/2012)
-SIST EN 520: mavčne plošče,
-SIST EN 13963: tesnilni material za mavčne plošče,
-SIST EN 14195: elementi s kovinskimi okvirji za mavčne plošče,
-SIST EN 14209: predoblikovane mavčne plošče,
-SIST EN 14353: pomožni in dodatni profili za mavčne plošče,
-SIST EN 14496: lepila na osnovi mavca za toplotno/zvočno izolacijo kompozitnih panelov in mavčne plošče,
-SIST EN 14566: mehanska pritrdilna sredstva za sisteme iz mavčnih plošč,
-SIST EN 1362, SIST EN 1363, SIST EN 1364, SIST EN 1365, SIST EN 1366, SIST EN 1367, SIST EN 1368, SIST
EN 1369, SIST EN 1370, SIST EN 1371: toplotno izolacijski proizvodi za stavbe.
Sistemi za zagotavljanje požarne odpornosti morajo biti izdelani na podlagi veljavnega STS.
POSEBNA DOLOČILA PO VRSTAH DEL SLIKOPLESKARSKA DELA
Barva mora biti enakomerne strukture, kar mora izvajalec doseči s stalnim mešalnim razmerjem, ustreznim prekritjem
podlage idr..
Po dokončanju mora izvajalec predati naročniku po 10 kg pripravljene barve vsakega odtenka in vrste barve za morebitne
popravke poškodb po selitvi v objekt.
Enotne cene morajo vsebovati:
-vse iz splošnih določil za vse vrste del,
-morebitno potrebni osnovni in vezni premazi – po zahtevah dobavitelja izravnalnih kitov in barv,
-vse potrebne zaščite okrog ostalih že vgrajenih elementov (preboji, stavbno pohištvo,...) v vseh fazah,
-vse potrebne obdelave ob stikih različnih materialov podlage (dilatacije, poglobljene fuge ipd.), na zaključkih in priključkih
k že vgrajenim elementom (preboji, stavbno pohištvo,..), tudi kitanje z akrilnim kitom,
-popravila slikanja po dokončani finalizaciji stanovanj (polaganje parketa, vgradnja vrat,
montaža stikal in vtičnic),
-predajo po 10 kg pripravljene barve vsakega odtenka in vrste barve za morebitne popravke poškodb po selitvi v objekt.
Obračun:
-po pravilih Obrtne zbornice Slovenije – sekcije slikopleskarjev in črkoslikarjev (Slikopleskarska dela – normativi porabe
časa in materiala ter pravila merjenja za obračun slikopleskarskih del – poglavje Slikarska dela),
-razne oteževalne okoliščine, dodatki in »spremembe vrednosti« (tč. 5.1.4., 5.1.5., 5.3.2., 6.2., 7.2. in 8.3. zgoraj
navedenih pravil) se upoštevajo v enotnih cenah in se ne obračunajo v količinah, razen če je v opisu postavke drugače
navedeno.
Predpisi, standardi:
Izvedba del ter vgrajeni material morata ustrezati veljavnim predpisom in tehničnim specifikacijam, predvsem pa:
-SIST EN 13300: barve in laki – premazna sredstva in premazni sistemi na vodni osnovi za notranje zidove in stropove,
-SIST EN ISO 1062-1: barve in laki - premazni materiali in premazni sistemi za zunanjo zaščito zidov in betona,
-SIST EN ISO 3668: barve in laki – vizualna primerjava barve premaza.

## Pripravljalna dela
I. | PRIPRAVLJALNA DELA
post. | opis del | em | količina | cena za enoto | skupna vrednost
1 | Postavitev gradbiščne ograje, višine 2,0 m iz pločevinastih panelov, ali podobno, z postavitvijo dvokrilnih vrat v gradbiščni ograji dim 6*2m ter odstranitev ograje po končani gradnji.
|  | m1 | 140 |  | 0
2 | Postavitev gradbišnih kotejnerjev ( pisarna, delovodja, priročno skladišče.. ),v skladu z načrtom organizacije gradbišča ter odstranitev istih po končani gradnji.
|  | kpl | 2 |  | 0
3 | Postavitev WC - ja za potrebe gradbišča, ter odstranitev po končani gradnji.
|  | kpl | 1 |  | 0
4 | Izdelava in namestitev gradbiščne table, izdelane v skladu GZ, ter odstranitev po končani gradnji. Podatke in zahteve posreduje naročnik
|  | kpl | 1 |  | 0
5 | Ureditev gradbišča : postavitev opozorilnih tabel in znakov,
|  | kpl | 1 |  | 0
6 | Zakoličba obstoječih komunalnih vodov s strani pooblaščenega distributerja.
| - elektrika | kpl | 1 |  | 0
| - vodovod | kpl | 1 |  | 0
| - kanalizacija | kpl | 1 |  | 0
| - TK | kpl | 1 |  | 0
| - ostali komunalni vodi | kpl | 1 |  | 0
7 | Zakoličba pasovnih temeljev postavitev gradbenih profilov iz rezanega lesa, cca 12 kosov. | kpl | 1 |  | 0
8 | geodetske storitve zakoličbe objekta ter po končani gradnji posnetek novega stanja z vrisi vseh komunalnih in drugih vodov | kpl | 1 |  | 0
| SKUPAJ PRIPRAVLJALNA DELA |  |  |  | 0

## rušitvena dela in prestavitve
II. | RUŠITVENA DELA
post. | opis del | em | količina | cena za enoto | skupna vrednost
V ceni rušitvenih del upoštevati
Odklop vseh instalacijskih in ostalih vodov (elektro, vodovodnih in ostalih komunikacijskih instalacij v objektu. Odklop se izvrši strokovno in za to pooblaščeni osebe s strani upravljalca. Odklop se zavede v gradbeni dnevnik.
Za preprečitev prašenja v času rušenja in s tem onesnaževanja okolja je potrebno ruševine cel čas rušenja in nakladanja na kamione polivati z vodo
upoštevati vse prenose, iznose iz objekta ter nakladanje in odvoz na trajno deponijo s plačilom taks in vseh pristojbin
1 | OBJEKT
| Rušitvena dela na objektu se izvedejo skladno z PZI dokumentacijo rušitvenih del , ki je sestavni del popisa in sicer se odstrani ali ruši: | kpl | 1 |  | 0
demontaža oken 6kom na severni fasadi, vhodnih lesenih vrat 1kom
odstranitev ostrešja ( kritine, strešne konstrukcije v celoti ( upoštevati, da se primerni špirovci za nadaljno uporabo shranijo na gradbišču za kasnejšo montažo (cca 440 m2 plus kritina manjših dveh objektov 60m2)
rušitvena dela na medetaži- odstrani se strop leseni tramovi, pod ( 147 m2, cca 58 m3)
poruši se zunanja zidana stena s klasičnim ometom v celoti južna fasada objekta cca 100 m2, deb. 66 cm= 66m3
porušijo se delno in ponižajo V in Z ter severna fasade objekta cca 30m3, opečne sten s klasičnim ometom
razna manjša ostranjevalna dela kot luči, demontža elektrike, vode, kanalizacije…. Sanitarne opreme, 4x notranja vrata
poruši se manjši obstoječi opečnat dimnik 150/50/50
odstrani se notranje stopnišče, vse notranje stene in stebri, cca 20 m3, notranji AB tlak, opeka cca 51m3
| SKUPAJ RUŠITVENA DELA |  |  |  | 0

## zemeljska dela
III. | ZEMELJSKA DELA
post. | opis del | em | količina | cena za enoto | skupna vrednost
1 | Strojno- ročni izkop za pasovne temelje ( 50/50%) v terenu III. IV kategorije. Izkop z nakladanjem materiala na kamion in odvozom materiala na stalno komunalno deponijo v razdalji do 30 km (izkop, nakladanje, transport, razkladanje, planiranje, utrjevanje, vsi stroški trajne deponije in dokumentacije), delno na gradbiščno deponijo za kasnejši zasip. Izkop se vrši globine do 1,00 m. Temelji dimenzije 70/80 in 30/60. Izkopna brežina naj se izvaja v naklonu 2 : 1. Dela izvajati v suhem obdobju. Pri izkopu paziti na obstoječi objekt.
|  | m3 | 33.8 |  | 0
2 | Planiranje, izravnava utrjevanje terena na dnu pasovnih temeljev v terenu III. , IV ktg., z mehanskim utrjevanjem, pred izvedbo tamponske blazine do predpisane zbitosti 100 Mpa
|  | m2 | 34 |  | 0
3 | Planiranje, izravnava utrjevanje terena na dnu tal objekta po rušitvenih delih, v terenu III. , IV ktg., z mehanskim utrjevanjem, pred izvedbo tamponske blazine do predpisane zbitosti 100 Mpa
|  | m2 | 147 |  | 0
4 | Kvalitetni zbiti zgornji tamponski nasip za zasipanje pod pasovnimi temelji proti terenu komplet z dobavo kvalitetnega materiala 0-64 mm v povprečni debelini cca 40-50 cm ( oz. po vpisu geomehanika tal), kompletno z dobavo in s transportom z razstiranjem, z utrjevanjem v plasteh po 20 cm do predpisane zbitosti po geomehanskem poročilu.(100 Mpa), Izvedba z vsemi transporti in z vsemi pomožnimi deli.
|  | m3 | 10 |  | 0
5 | Izvedba sanacijske gramozne blazine v primeru slabših temeljnih tal do globine 80 cm, vgrajevanje po slojih 30 cm. Gramozna blazina mora biti ustrezno zgoščena. Ev2 60 Mpa, oz. Evd 30 MPa . PO vpisu geomahinika
|  | m3 | 20 |  | 0
6 | Izdelava drenaže in drenažnega zasipa ob objektu. Na podložni plasti-muldi iz cementnega betona, z drenažnimi cevmi s protipovratnimi loputami in tipskimi spojkami, nazivni premer cevi 120 mm, komplet z izdelavo drenažnega obsipa v deb. 20 cm nad temenom ter politlak folijo med drenažnim in ostalim zasipom, vključno z izkopom zemljine ter zasip drenaže s pranim prodcem v višini 10 cm , širine 50 cm
|  | m1 | 66 |  | 0
7 | Prisotnost geomehanika pri izkopu za temelje, primerjava dejanskih rezultatov in predpostavke statika nosilnosti tal pri izdelavi statičnega izračuna V postavko vključeni stroški izvajanja meritev zbitosti tal tampona, ogled izkopa, izdelava poročil, itd.vpis v dnevnik
|  | pvs | 1 |  | 0
8 | Dobava in vgradnja protizmrzlinskega gramoznega materiala v debelini 30 cm pod podbetonom , Izvedba z vsemi transporti in z vsemi pomožnimi deli.
|  | m3 | 44.1 |  | 0
| SKUPAJ ZEMELJSKA DELA |  |  |  | 0

## betonska in AB dela
IV. | BETONSKA IN AB DELA
post. | opis del | em | količina | cena za enoto | skupna vrednost
1 | Dobava in vgrajevanje pod betona trdnostnega razreda C12/16, XC2 . Plošča debeline 10 cm
|  | m3 | 14.7 |  | 0
2 | Dobava in vgrajevanje betona trdnostnega razreda C30/37, XC2 v armirane konstrukcije parapeta, Beton preseka 0,20-0,25 m3/m2,
|  | m3 | 8 |  | 0
3 | Dobava in vgrajevanje betona trdnostnega razreda C25/30, XC2 v armirane konstrukcije zidnih vezi
|  | m3 | 11.088 |  | 0
4 | Dobava in vgrajevanje betona trdnostnega razreda C25/30, XC2 v armirane konstrukcije temeljev in pod Ab pultom . Beton preseka D max: 22 mm, dovoljena toleranca +- 1cm . Temelj debeline
|  | m3 | 18.2 |  | 0
5 | Dobava in izdelava, vgradnja betona trdnostnega razreda C30/37, XC2, XF1 ,PV-I; VB4 v armirane konstrukcije betonskega pulta in betonskih umivalnikov po načrtu projektanta
|  | KPL | 1 |  | 0
| SKUPAJ BETONSKA , AB DELA |  |  |  | 0

## tesarska dela
Opomba: eventuelni opaži za restavratorski del niso zajeti v tem popisu, so del restavratorskega popisa
V. | TESARSKA DELA
post. | opis del | em | količina | cena za enoto | skupna vrednost
1 | Dvostranski opaž temeljev . Izvedba s prenosom materiala do mesta vgraditve, opaženjem, razopaženjem, čiščenjem lesa in vsemi pomožnimi deli in transportom. Obračun v m2. Višina opaženja do 65 cm.
|  | m2 | 26 |  | 0
2 | Dvostranski opaž temeljev . Izvedba s prenosom materiala do mesta vgraditve, opaženjem, razopaženjem, čiščenjem lesa in vsemi pomožnimi deli in transportom. Obračun v m2. Višina opaženja do 85 cm.
|  | m2 | 34 |  | 0
3 | Dvostranski opaž parapeta. Izvedba s prenosom materiala do mesta vgraditve, opaženjem, razopaženjem, čiščenjem lesa in vsemi pomožnimi deli in transportom. Obračun v m2. Višina opaženja do 100 cm.
|  | m2 | 40 |  | 0
4 | Naprava in postavljanje lesenih škatelj ali cevi različnih dimenzij in profilov v opaže na mestih, kjer bodo potekale instalacije v nosilce. Ocena
|  | kom | 20 |  | 0
5 | dvostranski opaž AB zidnih vezi, z opaženjem, razopaženjem, čiščenjem lesa in vsemi pomožnimi deli in transportom. Obračun v m2. višina opaženja do 30 cm
|  | m2 | 22.4 |  | 0
6 | Montaža, amortizacija in demontaža fasadnega odra višine do 9m.
|  | m2 | 594 |  | 0
7 | Montaža, amortizacija in demontaža klasičnega odra za dela v notranjosti odra višine do 6m.
|  | m2 | 150 |  | 0
8 | Enostranski opaž podložnega betona, obračun po kvadratnem metru; | m2 | 9.9 |  | 0
9 | Dobava in montaža lesenega dela ostrešja : špirovci 14/17; kapne in vmesne lege 18/18, srednje komplicirana izvedba , poraba lesa 0,07 m3/m2; les iglavec C24; les premazan s protipožarnim premazom kot npr. Sistem Teknos FR Facade. Premaz po tehničnih navodilih proizvajalca . V ceni upoštevati tudi uporabo demontiranih špirovcev in leg- ustreznih
|  | m2 | 350 |  | 0
| SKUPAJ TESARSKA DELA |  |  |  | 0

## železokrivska dela
VI. | ŽELEZOKRIVSKA DELA
post. | opis del | em | količina | cena za enoto | skupna vrednost
1 | Dobava, rezanje, krivljenje, polaganje in vezanje srednje komplicirane rebraste armature S500B , vključno vsa pomožna dela, namestitev plastičnih distančnikov in transport na objektu. Količina armature po izvlečku iz armaturnega načrta.
| - rebrasta armatura do fi 12 mm | kg | 2600 |  | 0 | 10920
| - rebrasta armatura nad fi 12 mm | kg | 800 |  | 0
| SKUPAJ ŽELEZOKRIVSKA DELA |  |  |  | 0

## zidarska dela
VII. | ZIDARSKA DELA
post. | opis del | em | količina | cena za enoto | skupna vrednost
1 | Dobava materiala in izvedba toplotne izolacije na podbeton s ploščami z izolacijskimi mehansko in vodoodpornimi ploščami iz ekstrudiranega poliestirena (XPS- 400 GL) debeline 2x5 cm = 10 cm, vsa pomožna dela, transporti.
|  | m2 | 150 |  | 0
2 | Dobava in polaganje horizontalne hidroizolacije, kot npr. AMPHIBIA 3000, debeline 1,7mm . Izvedba po tehničnih navodilih proizvajalca, vključena vsa pomožna dela, komplet, obračun po m2;
|  | m2 | 165 |  | 0
3 | Dobava in izvedba vertikalne hidroizolacije po obodu objekta, npr. AMPHIBIA 3000, debeline 1,7mm, vključena vsa pomožna dela, komplet, obračun po m2; Izvedba po tehničnih navodilih proizvajalca
|  | m2 | 25 |  | 0
4 | Dobava in izvedba zaščite vertikalne hidroizolacije pred poškodbami s trdo toplotno izolacijo xps 400GL deb. 8 cm ter zaščita s čepasto folijo čepasto folijo, obračun po m2;
|  | m3 | 25 |  | 0
5 | Krpanje zunanjih opečnih zidov po rušitvenih delih, vključno z sanacijo opečnih zidov po odstranitvi ometov. V ceni upoštevati material, vse prenose, manipulacijo pomožna dela in pomožni material. Ocena kvadrature
|  | m2 | 100 |  | 0
6 | Sanacija opečnega dimnika višine višine cca 6 m; 80/80; po navodilih restavratorja. Upoštevati vsa pripravljalna dela, material, zaščito, odre
|  | m2 | 19.2 |  | 0
7 | Izdelava tlakov v pritličju upoštevati vsa pripravljana dela, vse prenose, transporte, ves material in pomožni material
v sestavi:
- mikroarmiran strojno zaglajen estrih debeline 70mm
- PE folija; 0,2 mm
- robni diletacijski trak ob steni, debeline min. 10mm; z dopuščanjem premikov vsaj 5mm ( po ÖNORM EN 1264-4 ) ; Robni dilatacijski trak mora segati od vrha izolacije do vrha talne obloge
finalni tlak opečni formata 30/15 cm, debeline 2,5 cm zajet v restavratorskih delih
| sistemske plošče za talno ogrevanje zajete v strojnih instačacijah | m2 | 165 |  | 0
8 | Finalno čiščenje prostorov po končanih delih ( tlaki, okna, vrata, obloge itd.), pred predajo objekta, z odvozom smeti in ostalega materiala na trajno deponijo.
|  | kpl | 1 |  | 0
9 | sanacija sten proti kapilarni vlagi sten objekta po obodu do temeljev kot npr. z poliuretanskimi in epoksidnimi smolami v skladu s tehničnimi navodili in postopki proizvajalca
|  | m2 | 93 |  | 0
10 | Sanacija opečnega zunanjega zidu. V ceni upoštevati material, vse prenose, manipulacijo pomožna dela in pomožni material. Izvedba novega ometa po navodilih ZVKD. Dimenzije zidu so razgibane in sicer; 1) dolžina 3,5m, višina2,2m, širina opečni zid 48cm. 2) dolžina 45,5m; višina 1,8m, širina 48 cm; kapa skrilj po celotni dolžini na višini 2m. Opis izvedbe upoštevati v ceni na enoto:
| Zid ob oranžeriji v dolžini 3,5m se porušiti do višine 1,8m (višina rušitve 40cm) | m3 | 0.672 |  | 0
| Po celotni dolžini se odstrani opečna kapa do obstoječe skriljaste kape | m1 | 49 |  | 0
| Obstoječa skriljasta kapa se ohrani, manjkajoči deli se nadomestijo z novo, enako po materialu in obliki ocena | m1 | 46 |  | 0
| Odbite oz. poškodovane dele zidu se sanira in omeče (tudi opornike) | m2 | 88.2 |  | 0
Dela se izvedejo do konca zidu, kjer je porušen, v skupni dolžini 49m.
| SKUPAJ ZIDARSKA DELA - TLAKI |  |  |  | 0

## fekalna kanalizacija
VIII. | FEKALNA KANALIZACIJA
post. | opis del | em | količina | cena za enoto | skupna vrednost
Predvidena je samo izdelava talne kanalizacije - temeljnega zbirnega voda v objektu pod ploščo ter priključitev na zunanji revizijski jašek .
1 | Zakoličba osi revizijskih jaškov fekalne kanalizacije
|  | kom | 6 |  | 0
2 | Izdelava, postavitev in odstranitev gradbenih prečnih profilov za določitev višin, izdelanih iz rezanega lesa.
|  | kos | 8 |  | 0
3 | Kombiniran, strojno - ročni izkop jarkov za kanalizacijo v terenu III,.IV ktg, širine do 1,0 m, globine 0 - 2 m z odmetom izkopanega materiala na rob jarka.
|  | m3 | 50 |  | 0
4 | Planiranje in mehansko utrjevanje dna kanalizacijskih jarkov.
|  | m2 | 50 |  | 0
5 | Izdelava betonske posteljice na dnu kanalizacijskega jarka, v predpisanem padcu, z betonom C 12/15, D = max 16 mm, v debelini 10 cm, vsa pomožna dela, dobava in transport betona.
|  | m3 | 5 |  | 0
6 | Dobava in vgrajevanje finega peska 0 - 4 mm, v kanalizacijski jarek, obsip kanalizacijskih cevi 30 cm nad temenom, vsa pomožna dela in transport peska ob trasi kanalizacije.
|  | m3 | 30 |  | 0
7 | Dobava in polaganje PE kanalizacijskih cevi na betonsko podlago v predpisanem padcu 1,5%, vsa pomožna dela, ves spojni in tesnilni material, kolena, ter transport materiala do mesta vgraditve in priklop cevi na revizijski jašek.
| - cevi PE SN8, fi 100 mm | m | 25 |  | 0
8 | Zasip preostalega dela kanalizacijskega jarka z izkopanim materialom, vključno z komprimiranjem materiala v slojih po 30 cm.
|  | m3 | 20 |  | 0
9 | Nakladanje viška izkopanega materiala in odvoz na deponijo gradbišča, na razdaljo do 50 m.
|  | m3 | 20 |  | 0
10
1
11
2
12
3
13
4
10 | izdelava priključka cevi fi 100 na obstoječi revizijski jašek z vsemi pomožnimi deli prevozi, tesnjenji, vodotesen priključek priključitev
|  | kpl | 1 |  | 0
11 | Pregled in čiščenje kanalizacije po končani izvedbi.
|  | m | 100 |  | 0
| SKUPAJ FEKALNA KANALIZACIJA |  |  |  | 0

## zem in gr.dela za ostale in. vo
IX. | ZEMELJSKA IN GRADBENA DELA ZA OSTALE INFRASTRUKTURNE VODE
post. | opis del | em | količina | cena za enoto | skupna vrednost
SPLOŠNO, UPOŠTEVATI V CENI NA ENOTO:začasni prehodi preko jarka, polaganje opozorilnega traku, ukrepi varstva pri delu zemeljskih in gradbenih del, gradbena dela na križanjih komunalnih in ostalih podzemnih vodov, Zakoličba osi cevovodov, kablovodov jaškov z niveliranjem in zavarovanjem , ocena del
ELEKTRIKA
1 | Izkop in zasutje jarka za kabel v terenu III. Kategorije, 90% strojno, 10% ročno, globine 1m/širine 0,3m, Zasip se vrši v plasteh po 20 - 30 cm in se komprimira z lahkimi komprimacijskimi sredstvi. Stopnja zbitosti materiala mora znašati 95% po Proctorjevem postopku.
|  | m3 | 40 |  | 0
2 | Dobava, ročna izdelava in oblikovanje posteljice iz peska ali mivke v predpisani debelini vključno z ročnim nabijanjem. Izvedba zaščite SN kabla s cevjo d= 160mm STIGMAFLEX, fiksirana, obbetonirana
|  | m1 | 100 |  | 0
3 | dobava in izdelava komplet revizijskih jaškov iz PE dimenzij fi 600 mm z LTŽ pokrovom nosilnosti 5 ton, z vsem pomožnim materialom, globina jaška 1,0 m in priprava betonske posteljice, komplet s prevozi in pomožnimi deli
|  | kos | 2 |  | 0
| SKUPAJ ZEMELJSKA IN GRADBENA DELA ZA OSTALE INFRASTRUKTURNE VODE |  |  |  | 0

## meteorna kanalizacija
XIV. | METEORNA KANALIZACIJA
post. | opis del | em | količina | cena za enoto | skupna vrednost
OPOMBA: VSI VGRAJENI ELEMENTI MORAJO IMETI CERTIFIKAT O SKLADNOSTI
1 | Zakoličba elementov in revizijskih jaškov meteorne kanalizacije
|  | kom | 10 |  | 0
2 | strojno/ročni linijski (80/20%) izkop zemljine III /IV ktg za meteorno kanalizacijo z nakladanjem in odvozom na trajno deponijo na razdalji do 20 km
|  | m3 | 12 |  | 0
3 | izdelava priključkov drenažnih cevi na vtočne jaške ( drenaže zajete v zem. Delih)
|  | kom | 2 |  | 0
4 | dobava in polaganje PVC cevi z izdelavo betonske podlage z peščenim zasutjem 30 cm nad temenom, pomožnimi deli in prevozi
| PVC SN 8 fi 200 mm | m | 25 |  | 0
5 | dobava in izdelava komplet meteornih jaškov iz PE dimenzij fi 500 mm z LTŽ pokrovom nosilnosti 12 ton, skupaj z izvedbo priklopa cevi do fi 200 mm in z vsem pomožnim materialom, globina jaška 1,0 m in priprava betonske posteljice, komplet s prevozi in pomožnimi deli
| meteorna kan. | kom | 2 |  | 0
6 | zasip jarkov z izkopanim materialom in utrjevanje v plasteh po 20 cm
|  | m3 | 15 |  | 0
7 | Komplet izvedba vodnih zbiralnikov meteorne kanalizacije kot. Npr. Zagožen Aquastay volumen 10000l; vgradnja po tehničnih navodilih proizvajalca ( izkop gradbene jame, priprava posteljice deb. 30 cm, granulacija 0-32, zbitost 90 Mpa, zasip, postavitev zbiralnika. višina 2m; širina 1,7 m; dolžina 5 m- IZVEDBA SAMO GRADBENA DELA ZBIRALNIK V STROJNIH INSTALACIJAH
|  | kpl | 1 |  | 0
8 | Dobava in montaža kompletne linijske nizkoprofilne kanalete kot. Npr.ACO z ozko rego 1cm ( nastavek za rego) , globina 12 cm, širina 20 cm, dolžine 22 m, z vsemi zemeljskimi in pomožnimi deli, pomožnimi elementi za kanaleto, čistilni kos... V ceni upoštevati vsa pomožnima deli in transporti-vgradnja po tehničnih smernicah proizvajalca
|  | kpl | 1 |  | 0
| METEORNA KANALIZACIJA SKUPAJ |  |  |  | 0

## RAZNA DELA
XVII | RAZNA DELA
post. | opis del | em | količina | cena za enoto | skupna vrednost
1 | Dobava in montaža gasilnikov
| 12 EG(ABC) | kom | 1 |  | 0
| 19 EG(ABC) | kom | 2 |  | 0
2 | Dobava in Namestitev piktogramov, skladna s standardom SIST EN 1838. Piktogrami morajo ustrezati zahtevam standarda SIST EN ISO 7010. Dimenzija piktogramov 20*10 cm
| piktogrami 20/10 | kom | 2 |  | 0
| znak smeri poti | kom | 2 |  | 0
3 | planiranje, hmuziranje zelenic po končani gradnji
|  | m2 | 150 |  | 0
| VRTNARSKA DELA SKUPAJ |  |  |  | 0

## KKD
XVIII | KKD
post. | opis del | em | količina | cena za enoto | skupna vrednost
1 | Pokrivanje strešine z opečno strešno kritino kot. npr. TONDACH tip strešnika zarezni bobrovec -neengobiran, neglaziran ali enakovredno, komplet z dobavo in montažo opečnih zračnikov za zračenje strehe, ki se montirajo med dva špirovca oz. po tehnoloških navodilih proizvajalca kritine, vključno z vsemi potrebnimi rezanji opeke. V ceni vključiti vse transporte, pomožna dela, manipulacije
|  | m2 | 320 |  | 0
2 | Dobava in montaža linijskih snegolovov . Snegolovi se montirajo po strešini po navodilih proizvajalca . Snegolovi so v enaki barvi kot kritina. Vključno z vsemi pomožnimi deli in vsem pritrdilnim in pomožnim v dve vrsti materialom.
|  | m1 | 45 |  | 0
3 | Dobava in montaža letev vzdolžno na špirovce za izvedbo zračnega sloja. Minimalna višina letev - zračnega sloja je 5 cm. Letvanje z letvami - morali 5/8cm. Komplet z vsemi pomožnimi deli in prenosi ter vsem pritrdilnim in pomožnim materialom
|  | m | 320 |  | 0
4 | Dobava in montaža letev strešne konstrukcije za pokrivanje z opečno strešno kritino . Letvanje z letvami 4/5 cm na razmaku 36-39,5 cm, vključno z letvami za prezračevanje pri kapu in slemenu. Letvanje izvesti v skladu z navodili proizvajalca, komplet z vsemi pomožnimi deli in prenosi ter vsem pritrdilnim in pomožnim materialom
|  | m2 | 320 |  | 0
5 | "Dobava in polaganje rezervne kritine - visokodifuzijske folije (min. 175 gramska). Folijo položiti v skladu z navodili proizvajalca, komplet z vsemi pomožnimi deli in prenosi ter vsem pritrdilnim in pomožnim materialom. Sd folije mora ustrezati za pridobitev garancije proizvajalca za 10 let
|  | m2 | 320 |  | 0
#REF! |  | m2 | 170 |  | 0
#REF! |  | m1 | 13 |  | 0
#REF! | Dobava in montaža pločevinastih krajnikov kot zaključek strehe , vključno z vsemi pomožnimi deli in vsem pritrdilnim in pomožnim materialom. Krajnik v eneki barvi kot kritina.
#REF! |  | m1 | 24 |  | 0
#REF! | Dobava in montaža točkovnih snegolovov dolžine . Snegolovi se montirajo po strešini po navodilih proizvajalca . Snegolovi so v enaki barvi kot opečna kritina. Vključno z vsemi pomožnimi deli in vsem pritrdilnim in pomožnim materialom.
6 | Dobava in montaža lesenega kosmatega opaža debeline 24 mm na špirovce ostrešja, z vsemi pomožnimi deli in pritrdilnim in pomožnim materialom. Opaž zaščiten proti insektom
|  | m2 | 320 |  | 0
7 | Pokrivanje slemen z opečnimi slemenjaki. Pokrivanje se izvaja suhomontažno z uporabo tipskih aeroslemenskih , ki omogočajo zadostno zračenje strehe. Slemenjaki se pritrjujejo na slemensko s sponko za pritrditev slemenjaka. V postavki je zajeti tudi dobavo in montažo tipskih zaključnih opečnih ploščic za slemenjake in trikrakim slemenjakom. Vse v enaki barvi kot je opečna kritina.
|  | m1 | 27 |  | 0
8 | Izdelava ,dobava in montaža visečih polkrožnih strešnih žlebov iz ALU barven pločevine deb. 0,6 mm, r.š. 33 cm,vključno s kljukami iz nerjavečega jekla.
|  | m1 | 50 |  | 0
9 | Izdelava ,dobava in montaža odtočnih cevi fi 125 mm iz ALU barvne pločevine deb. 0,6 mm, vključno s pritrdilnim materialom iz nerjavečega jekla
|  | m1 | 13 |  | 0
10 | Izdelava ,dobava in montaža pločevine v kapni liniji sprednje in stranske strešine iz ALU barvne pločevine deb . 0,6 mm r.š. 33 cm
|  | m1 | 54 |  | 0
11 | Dobava in montaža tipske zaščitne mrežice za mrčes… Mrežica širine od 10 do 15 cm se montira po celotni dolžini kapne linije
|  | m1 | 54 |  | 0
12 | zdelava in montaža ščitnikov ob žlebu izdelanih iz ALU barve pločevine pri priključku odtokov
|  | kos | 2 |  | 0
13 | Izdelava , dobava in montaža dimniške obrobe iz ALU barvne pločevine deb. 0,6 mm r.š. 66 c
|  | kos | 1 |  | 0
14 | Dobava in montaža poglobljenih vetrnih in ločilnih žlot iz ALU barvne pločevine r.š. 50 cm
|  | m1 | 15 |  | 0
15 | Dobava in montaža snegobranov-točkovni
|  | kos | 1250 |  | 0
| SKUPAJ KKD |  |  |  | 0

## KLJUČAVNIČARSKA DELA
XIX | KLJUČAVNIČARSKA DELA
post. | opis del | em | količina | cena za enoto | skupna vrednost
- Vsi ključavničarski izdelki in deli konstrukcij so protikorozijsko zaščiteni z 1x miniziranjem in po potrebi finalno pleskani po barvni študiji, če ni drugače določeno v posamezni postavki!! Osnovni material jeklene konstrukcije je Č.0361, vijaki pa Č.V.5.6. Vsi zvari morajo biti čisti in lepi.V tem primeru lahko ostanejo vidni,sicer pa morajo biti vsi spoji lepo in enakomerno zbrušeni.
1 | Dobava in izdelava kovinske konstrukcije - nerjavno jeklo prokrom, jeklo S235 JR, , nosilci Nosilci stropa in stebri ki podpirajo lege so IPE 200. V ceni upoštevati vso manipulacijo pomožna dela in material. Glavne nosilne vertikale (oziroma poševnine fasade) so 2×20×200 mm (razmik 20 mm). Sekundarne vertikale in horizontale so (poševnine fasade) so 2×15×150 mm (razmik 15 mm)., zavetrovanje ( po shemah)
|  | kg | 12000 |  | 0
5 | Dobava in montaža tipskih podstrešnih stopnic za prehod na podstrešje kot npr. LUSSO PP 900/600 . V ceni upoštevati vsa dela potrebna za montažo stopnic: ogrodje, škatlo, ročaj, pokrov z 10 cm izolacije, okovje, vse transporte, pomožni material, repromaterila. vgradnja po navodilih proizvajalca
|  | kpl | 1 |  | 0
| SKUPAJ KLJUČAVNIČARSKA DELA |  |  |  | 0

## STAVBO POHIŠTVO
XX | STAVBNO POHIŠTVO
post. | opis del | em | količina | cena za enoto | skupna vrednost
Splošno za stavbno pohištvo, okna, vrata, steklene stene: vse dimenzije preveriti na objektu. V ceni upoštevati, dobavo, izdelavo in vgradnjo stavbnega pohištva, vključno z vsemi transporti, prenosi, pomožnimi deli, pritrdilni in pomožnim materialom. Les smreka Izvedba in montaža po detajlu in shemah za okna in vrata. Vse navedene dimenzije so dimenzije oken. .
OKNA-
1 | eliptično okno ALU profil, dvoslojno , fix
| dimenzija okna 65/85 | kos | 2 |  | 0
2 | dim :Alu okno , dvoslojnoa zasteklitev , enodelno , fix
| dim: okna 106/137 s kamnito zunanjo polico po detajlu restavratorja zajeta v restavratorskih popisih | kos | 1 |  | 0
VRATA
1 | dobava in vgradnja furnirana notranja vrata
Vrata so opremljena s standardnim okovjem,
vratno krilo se vgradi v objemni podboj, bele barve
| VN dim.: 95/300 | kos | 1 |  | 0
| VN dim: 85/300 | kos | 2 |  | 0
2 | Lesena drsna vrata dimenzij 620/280 z odpiranjem ob steno, enokrilna, barva bela mat
|  | kos.: | 1 |  | 0
3 | vhodna vrata kot npr. PIVOT
JANSEN ECONOMY 60 v strukturni izvedbi JANSEN ECONOMY 60 je sistem z jekleno profilacijo za nenosilne konstrukcije okna, vrata in fasade. Globina profilacije je 60 mm; profilacija je »hladna«- brez prekinjenega toplotnega mostu. Enostavna oblika profilacije omogoča racionalno izdelavo elementov in tudi tehnološka obdelava samih profilov je enostavna, vitkost profilov ob zagotovljeni togosti pa omogoča majhne pogledne širine profilov in eleganten izgled. Zaključki na gradbeni element morajo biti izvedeni po RAL smernicah montaže - znotraj paronepropustni, zunaj paropropustni, vodotesni. Varianta vrat v strukturni izvedbi in PIVOT odpiranjem.
Dimenzije in delitev: - po shemi iz PZI projekta dimenzije vrat 156/280
Sistem: Jansen Economy 60
Barva profilov: - elektrostatično prašno barvano - RAL XXXX
Zasteklitev transparentna polja: - steklo strukturni lepljeno na vratno krilo iz zunanje in notranje strani
Oprema (vrata): - posebno okovje za enokrilna PIVOT vrata
| Ostalo: - tesnjenje po RAL smernicah motaže po obodu - skupaj z vsem potrebnim montažnim, pritrdilnim in tesnilnim materialom | kos.: | 1 |  | 0
4 | steklena sestavljena stena dimenzije 20,2*4,62 kot npr.
Schüco FWS 50 SG Samonosilna, toplotno izolirana konstrukcija iz stebrov in prečk za fasadne in strešne zasteklitve. Vidna širina stebrov in prečk znaša 50 mm. Minimalni naklon strehe ≥ 7°. Globina profilov se določa po statičnih zahtevah. Osnovni profili pravokotne oblike, globina po statičnih zahtevah - vertikale od 50 do 250 mm, horizontale od 6 do 255 mm. Posebna izvedba profilov za elemente, kjer je potreben razvod kablov po konstrukciji s kanalom na notranji strani za razvod instalacij - E profili; globina E vertikal 105 in 125 mm, globina E horizontal 110 in 130 mm; za ostale globine je na voljo poseben adaprer profil za razvod kablov, ki se ga dodatno montira na notranji strani konstrukcije. Na voljo so sistemski alu in jekleni vstavni profili za povečanje vzrajnostnega momenta profilov. Konstrukcija v izvedbi SG (Strucrural Gazing) brez vidnih zunanjih pokrivnih profilov. Pritrditev stekla s sistemskimi držali, ki se vstavijo v fugo izolacijskega distančnika stekla in vijačijo na osnovno fasadno konstrukcijo. Fuga med stekli (20mm) zatesnjena z UV odpornim kitom('mokro' tesnenje). Sistemski PVC adapter profili za izvedbo priključkov na ostale gradbene konstrukcije. Konstrukcija v standardni izvedbi - izolativni sistem, ki omogoča faktor toplotne prevodnosti konstrukcije Uf do 1,5 W/m²K (z upoštevanjem faktorja vijačnih zvez). Možna je vgradnja stekel in izolacijskih polnil do debeline 62 mm in teže do 910 kg. Zaključki na gradbeni element morajo biti izvedeni po RAL smernicah montaže - znotraj paronepropustni, zunaj paropropustni, vodotesni.
Schüco FWS 50 SG ('mokro' tesnenje) - testi in standardi Toplotna izolativnost po EN ISO 10077-2 - Uf = 1,6...1,9 W/m2K Zvočna izolativnost po EN ISO 717-1 - do 44dB Zrakotesnost po EN 12152 - AE 1200 Vodotesnost po EN 12154 - RE 1200 Odpornost na vetrne obremenitve EN 13116 - 2,0kN/m2/3,0kN/m2 Odpornost na udarce po EN 14019 - I5/E5 Opozorilo - navedene vrednosti so maksimalne vrednosti, ki jih je mogoče doseči in so odvisne tudi od vgrajenega stekla in/ali okovja; služijo samo za prikaz 'zmogljivosti' sistema. Dejansko zahtevane vrednosti so zabeležene pri posameznih elementih ali sklopih elementov.
Dimenzije in delitev: - po shemi iz PZI projekta
Sistem: Schüco FWS 50 SG
Barva profilov: - elektrostatično prašno barvano - RAL XXXX
Zasteklitev transparentna polja: - dvoslojna termoizolacijska zasteklitev, Ug = 1,1 W/m2K - sistemski INOX distančnik stekla - zunanje steklo kaljeno (ESG), fino brušeni robovi, tesnjeno z UV odpornim kitom, notranje steklo lepljeno VSG - debelino in obdelavo posameznih stekel v sestavi določi izvajalec skupaj z izbranim dobaviteljem stekla
Oprema (okna): - strešno okno v strukturni izvedbi - odpiranje s skritim (nevidnim) elektromotorjem
Senčila: - screen rolo po izbiri projektanta- na elektro pogon
| Ostalo: - sistemski PVC adapter profili po obodu - tesnjenje po RAL smernicah motaže po obodu - skupaj z vsem potrebnim montažnim, pritrdilnim in tesnilnim materialom | m2 | 93.324 |  | 0
| SKUPAJ STAVBNO POHIŠTVO |  |  |  | 0

## SUHOMONTAŽNA DELA
XXI | SUHOMONTAŽNA DELA
post. | opis del | em | količina | cena za enoto | skupna vrednost
Splošno: Upoštevati v ceni na enoto: vse transporte, prenose, avtodvigalo, vsa pomožna dela, ves pritrdilni in vijačni material, pomožni material, obdelavo špalet vratnih in okenskih
1 | Izdelava spuščenega stropa, h= 0,5 m iz vodoodpornih mavčno kartonskih plošč, vključno z izdelavo podkonstrukcije iz pocinkanih stropnih CD in UD profilov z obešali pritrjeni na IPE nosilec izvedba vseh zaključkov ob steni in naprava izrezov za svetila, revizijske lopute. Obešanje in pritrjevanje po detajlu proizvajalca. kitanje in bandažiranje stikov v kvaliteti K2, polaganje toplotne izolacije razreda A1 debeline 20 cm
|  | m2 | 308 |  | 0
2 | Dobava in montaža suhomontažnih sten in stropa v sledeči sestavi
vodoodporna MKP 12,5mm
OSB plošča 1,8mm
alu konstrukcija z 5 cm tervol izolacije
OSB plošča 1,8mm
alu konstrukcija z 5 cm tervol izolacije
OSB plošča 1,8mm
obloga mat bela iz vezane plošče 25 mm
|  | m2 | 90 |  | 0
| SKUPAJ SUHOMONTAŽNA DELA |  |  |  | 0

## KERAMIČARSKA DELA
XXIII | KERAMIČARSKA DELA
post. | opis del | em | količina | cena za enoto | skupna vrednost
Splošno: v ceni upoštevati predhodni premaz z kot. Npr. Hidrozan elastik na tla in 0,5m na steno pred polaganjem keramičnih ploščic, vključno z tesnilnimi trakovi kot dodatnemu tesnjenju dilatacijskih reg in stikov. Izvedba po tehničnih navodilih proizvajalca. Upoštevati pripravo in izravnavo tal in sten, ves potreben material, pomožni material, transporte, prenose, izmere, vsa pomožna dela. Polaganje keramike po načrtu projektanta. Barva keramike po izboru projektanta in naročnika. Vzorci keramike se posredujejo v potrditev projektantu in naročniku.
Za lepljenje na steno se uporabi visoko elastično dvokomponentno poliuretansko lepilo, ki premošča vibracije kot npr. Keralastic T oz. drugo lepilo z enakimi ali boljšimi karakteristikami
Za fugiranje se naj uporabi cementna fugirna masa kot. Npr. Ultracolor Plus.
#REF! | Dobava in polaganje stenske keramike, , veliko formatna keramika 120/120 , A kvalitete, položene v lepilo, vključno s stičenjem površin z ustrezno fugirno maso, vgradnja PVC vogalnikov na odprtih vogalih in zaprtih vogalov . Višina keramične obloge do stropa , barva po izboru pprojektanta
|  | m2 | 120 |  | 0
| SKUPAJ KERAMIČARSKA DELA |  |  |  | 0

## SLIKOPLESKARSKA DELA
XXIV | SLIKOPLESKARSKA DELA
post. | opis del | em | količina | cena za enoto | skupna vrednost
1 | Kitanje in izravnava površin iz mavčno kartonskih plošč stropov z disperzijskim kitom 1x, vsa pomožna dela, dobava materiala, Vsi transporti in prenosi na objektu.
|  | m2 | 308 |  | 0
2 | Slikanje sten in stropov, dvakrat z akrilno, vsa pomožna dela, dobava materiala, Vsi transporti in prenosi na objektu. Barva po izboru projektanata
|  | m2 | 580 |  | 0
| SKUPAJ SLIKOPLESKARSKA DELA |  |  |  | 0

## FASADA
XXV
post. | opis del | em | količina | cena za enoto | skupna vrednost
1 | Odstranitev starega ometa, izvedba novega fasadnega ometa po izboru restavratorja, predvidoma apnen omet v popisu restavratorskih del
|  | m2 | 0 |  | 0
2 | Dobava in izvedba simsa v sestavi : lesena podkonstrukcija 5/8 cm; lesene deske 24mm; mrežica, malta apneni omet ( skladno z detajlom projektanta)
|  | m2 | 33 |  | 0
3 | izvedba zunanjega parapeta v sestavi :
| zunanja kamnita obloga 3 cm | m2 | 35.2 |  | 0
TI in AB preklada že zajeta v drugih postavkah
prostor za konvektor 16 cm
notranja kamnita obloga 3 cm
| SKUPAJ FASADA |  |  |  | 0

## RESTAVRATORSKI POPIS
| kol | m.e. | cena/enoto | skupaj
Tlak
Opečni tlak 30/15/2-3cm | 165.6 | m2 |  | 0
Oranžerija 149 m2
Desni paviljon 8,30 m2
Levi paviljon 8,30 m2
opomba: način polaganja tlaka in fugiranje določi ZVKDS!
Stavbno pohištvo
Desni paviljon
obnova kamnitega okenskega okvirja 129/162/16cm | 1 | kos |  | 0
nov kamnit okenski okvir 129/162/16cm | 1 | kos |  | 0
novo leseno okno (2 krilno, 6 delno) 91/132 | 2 | kos |  | 0
obnova kamnitega vratnega okvirja 125/199/17cm | 1 | kos |  | 0
nova lesena vrata 93/185cm | 1 | kos |  | 0
Levi paviljon
obnova kamnitega okenskega okvirja 129/162/16cm | 1 | kos |  | 0
nov kamnit okenski okvir 129/162/16cm | 1 | kos |  | 0
novo leseno okno (2 krilno, 6 delno) 91/132 | 2 | kos |  | 0
obnova kamnitega vratnega okvirja 125/199/17cm | 1 | kos |  | 0
nova lesena vrata 93/185cm | 1 | kos |  | 0
Oranžerija
Nova vhodna vrata 200/290cm ( v popisih GO) | 0 | kos |  | 0
nov kamnit okenski okvir (vzhodna fasada) 129/162/16cm | 1 | kos |  | 0
novo leseno okno vzhodna fasada (2 krilno, 6 delno) 91/132 ( v popisih GO) | 0 | kos |  | 0
Kamnita talna obroba 15/40cm
Nove kamnite obrobe | 59 | m |  | 0
Obnova kamnite obrobe | 8 | m |  | 0
Obnova kovane ograje/vrat | 19 | m2 |  | 0
Obnove fasade
Oranžerija
Odbijanje starega ometa | 227 | m2 |  | 0
Nov gladek apnen omet | 227 | m2 |  | 0
Desni paviljon
Obnova profilirane fasade | 30.72 | m2 |  | 0
Obnova kamnitih delov fasade (h=30cm) | 8.72 | m |  | 0
Obnova kamnite kape ograje (h=30cm) | 8.72 | m |  | 0
Obnova balustrad | 21 | kos |  | 0
Obnova kamnitih vaz 40/106cm | 2 | kos |  | 0
Nova kamnita vaza 40/106cm | 1 | kos |  | 0
Levi paviljon
Obnova profilirane fasade | 30.72 | m2 |  | 0
Obnova kamnitih delov fasade (h=30cm) | 8.72 | m |  | 0
Obnova kanite kape ograje (h=30cm) | 8.72 | m |  | 0
Obnova balustrad | 21 | kos |  | 0
Obnova kamnitih vaz 40/106cm | 2 | kos |  | 0
Nova kamnita vaza 40/106cm | 1 | kos |  | 0
Stebra
Obnova profilirane fasade | 16.8 | m2 |  | 0
Obnova kamnitih delov fasade, spodaj | 2.4 | m2 |  | 0
Obnova kamnitih delov fasade, zgoraj | 12.8 | m2 |  | 0
Obnova kamnitih vaz | 2 | kos |  | 0
SKUPAJ: |  |  |  | 0
Opomba: vsa vprašanja v zvezi z restavratorskimi deli nasloviti na g. Jože Drešar
Opis povzet po popisih restavratorja

## SID
Investitor: | Ministrstvo za kulturo RS
Objekt: | Oranžerija v park dvorca Doranava
Verzija: | 1
Datum: | september.2021
4 | STROJNO INSTALACIJSKA DELA
A | OGREVANJE IN HLAJENJE | 0 | €
B | PREZRAČEVANJE | 0 | €
C | VODOVOD IN KANALIZACIJA | 0 | €
| SKUPAJ | 0 | €
DDV ni zajet!

## SID_OP
Opomba - pred oddajo ponudbe upoštevati:
Pred oddajo ponudbe in pričetkom del je treba vse opise, mere, količine in obdelave kontrolirati po zadnje veljavnih načrtih, opisih in detajlih!
Izvajalec je opozorjen da mora upoštevati navedene materiale in opremo oziroma da zagotovi kvalitetno enakovrednost!
Naročnik bo pri pregledu ponudb preveril ustreznost ponudbenih cen glede na zahtevan material ali opremo. Razlike v cenah, ki bodo temeljile na manjši kakovosti bo moral finančno nadomestiti izvajalec sam.
Izvajalec je dolžan pri sestavi ponudbe in izvajanju del upoštevati vse grafične in tekstualne dela projekta.
V primeru tiskarskih napak in neskladij v projektu je dolžan na to opozoriti projektanta pred oddajo ponudbe.
Opomba - pri sestavi ponudbe upoštevati:
Pri vseh opisih delovnih postavk smiselno veljajo splošna določila standardiziranih opisov del
V enotnih cenah je upoštevati ves potrebni material, delo in transporte, vgrajeno franko objekt!
Ponudnik je dolžan pri ponudbi upoštevati vse povezane stroške, ki so potrebni za tehnično pravilno izvedbo del, ki jih ponuja v izvedbo (kot npr. razni pritrdilni material, vezni, tesniln material, podkonstrukcije in podobno.
Opomba - v ceni upoštevati:
Vse dobave in nabave materialov ter veznih in montažnih materialov
Vse mere kontrolirati na kraju samem oz. na gradbišču
Upoštevati vsa dodatna navodila nadzora in projektanta
DDV prikazati posebej
V popisih so pri določenih pozicijah navedena komercialna imena posameznih proizvodov. Navedba proizvoda ni zahteva naročnika in njena izpolnitev za ponudnika ni zavezujoča. Služi zgolj kot primer (opis) na trgu prisotnega proizvoda, čigar uporabnost ter kvaliteta materialov in izvedbe izpolnjujejo naročnikova pričakovanja. Ponudnik lahko ponudi katerikoli podoben proizvod drugega proizvajalca, ki pa mora enakovredno služiti svojemu namenu in biti enake ali boljše kvalitete od navedenega. V tem primeru je ponudnik dolžan navesti podatke o proizvodu : Izdelovalec, Tip, Kataloška številka in je naprošen, da kot izkaz tehničnih lastnosti proizvoda priloži verodostojna dokazila kot so: katalog, prospekt ali drug ustrezen uraden material s tehničnimi specifikacijami ponujenega elementa opreme oziroma izjava proizvajalca, da ima takšne karakteristike. V primeru, da ponudnik ne bo navedel podatkov o ponujenem proizvodu, bo veljalo, da je ponudil proizvod proizvajalca, katerega komercialno ime je navedeno v popisu.
Vsi vgrajeni materiali v času gradnje morajo biti zaščiteni proti poškodbam v času gradnje.
Izbrani izvajalec mora istočasno pri izvedbi upoštevati vse PZI načrte strojnih instalacij. Vsa morebitna neskladja pravočasno pred proizvodnjo in naročitvjo materiala oz. njegovo vgradnjo biti javljena istočasno nadzorniku, arhitektu in naročniku.

## SID_OGREVANJE
Post. | Ime postavke | Enota | Količina | Cena/enoto | Vrednost
|  |  |  | [Eur] | [Eur]
A | OGREVANJE IN HLAJENJE
Glavni razvodi
1 | Dobava in montaža - Sistemska cev iz ogljikovega jekla, za ogrevanje, za montažo pod strop in montažo v instalacijske jaške. Spajanje s stiskanjem. Ne vsebuje LABS, površinsko cinkane (galvansko), 8-14µm, ni gorljivo, razred gorljivosti A1 v skladu z DIN 4102-1, vključno ves potreben montažni in pritrdilni, obešalni material, dodatek za razrez, vključno fitingi. Kot Geberit Mapress ogljikovo jeklo
| DN15 d18,0 x 1,2 | m | 63 |  | 0
| DN20 d22,0 x 1,5 | m | 16 |  | 0
| DN25 d28,0 x 1,5 | m | 47 |  | 0
| DN32 d35,0 x 1,5 | m | 15 |  | 0
2 | Dobava in montaža - Toplotna izolacija cevi ogrevne vode, vodeno pod stropom in instalacijskih jaških, izdelana iz izolacijskih cevakov iz alu kaširane mineralne volne, za sledeče cevi:
| DN15 d18,0 10 mm | m | 63 |  | 0
| DN20 d22,0 20mm | m | 16 |  | 0
| DN25 d28,0 20mm | m | 47 |  | 0
| DN32 d40,0 20mm | m | 15 |  | 0
3 | Dobava in montaža Predpriprava za TČ - Predizolirana cev - vgradnja v teren, za ogrevanje, za vgradnjo v teren s sistemsko izolacijo in 2x PE-Aa nosilno cevjo. v zaščitni cevi, vključno ves potreben montažni in pritrdilni, obešalni material, dodatek za razrez, vključno fitingi. Kot proizvod Uponor Ecoflex Thermo Twin 2x40x3,7 /175 (10m) + 4 kos Wipex spojka PN6 40x3,7x-G1/1/4'' + 2kos Ecoflex zaključna kapa Twin 25+32+40/175
| 2x40x3,7 /175 + wipex + kape | kpl | 1 |  | 0
| Skupaj glavni razvodi: |  |  |  | 0
Grelno/hladilni elementi
4 | Ogrevalni električni kotel
Nazivna toplotna moč: 24kW
Od letnega časa odvisna energijska učinkovitost ogrevanja prostorov: 33%
Letna poraba energije: 53556kWh
Raven moči zvoka: 41dB
| Naročniška številka: Z020840 | kos | 1 |  | 0
5 | Regulacija za ogrevalni kotel
HK-Regulator Vitotron modul za razširitev 1 ogrevalnega krogotoka z MV
| Naročniška številka: ZK05257 | kos | 2 |  | 0
6 | Razdelilec z armaturo
Thermax sistem DN20 K32/K32 2xUPM
2 x mešalni krog
| Naročniška številka: 7560834 | kos | 1 |  | 0
7 | Parapetni ventilatorski konvektor
- izstopni priključek je iz bakrene cevi,
- motor ventilatorja ima krmilno kartico z izbranimi tremi hitrostmi,
- zbiralnik kondenzata je odstranljive izvedbe in tako je omogočen dostop do cevnega registra in ventilatorskega motorja,
- toplotni izmenjevalnik je iz bakrenih cevi z aluminijastimi lamelami, ki so pritjene direktno na bakrene cevi, izoliran je z 10mm izolacijo z zaprtocelično strukturo
Dodatna oprema:
- Kondenčna posoda (BC10)
Proizvod: Aermec (Bossplast d.o.o) ali enakovredno
| Aermec Omnia UL11P (BREZ MASKE!!!) + relejni modul | kpl | 10 |  | 0
| Aermec Omnia UL16P | kpl | 1 |  | 0
8 | Električni radiator z integriranim tedenskim termostatom
Pel = 1,5kW
| Proizvod: Vailant eloMENT 150 | kom | 1 |  | 0
9 | Krogelni ventil, za ogrevanje, navojni, vključno tesnila in vijaki, za ogrevanje, z dolgo ročico
| DN15 | kpl | 22 |  | 0
| DN32 | kpl | 10 |  | 0
10 | Izpustna pipica, montažni material
| DN15 | kom | 2 |  | 0
11 | Odzračni lonček V=2 lit, skupaj z ventilom DN15 | kom | 4 |  | 0
12 | Čistilni kos, za ogrevanje, navojni, vključno tesnila in vijaki
| DN25 PN6 | kom | 1 |  | 0
| DN32 PN6 | kom | 1 |  | 0
13 | Sobni termostat konvektorja s tedensko programsko uro
Sobni termostat z LED zalosnom za upravljanje s parapetnimi
| Ustreza: Aermec AER503IR | kos | 2 |  | 0
14 | Raztezna posoda
Zaprta raztezna posoda z membrano
Volumen V = 25 L
Proizvajalec: Reflex ali enakovreno
| Tip: N25 | kos | 1 |  | 0
15 | Servisni ventil s kapo - navojni, PN10
Servisni ventil s kapo, z navojnim priključkom, delovni tlak do 10 bar, vključno pritrdilni in tesnilni material.
Kot na primer:
Proizvod: KOVINA
Tip:
ali enakovredno
Dimenzije:
| DN20 | kos | 1 |  | 0
| Skupaj grelno/hladilni elementi: |  |  |  | 0
Talno ogrevanje
16 | Cev za talno ogrevanje PE-Xa
PE-Xa cev z difuzijskim slojem iz EVOH-a (etil-vinil-alkohol) z dodatnim zunanjim zaščitnim slojem v beli barvi in dvema modrima črtama. Ustreza standardu EN ISO 15875 "Plastični cevni sistemi za instalacije s toplo in hladno vodo - zamrežen polietilen" in ustreza zahtevam za tesnost na kisik v skladu s standardom DIN 4726. Te cevi, ki so namenjene za talno ogrevanje in hlajenje, so primerne za spajanje z Uponor Q&E fitingi in Uponor vijačnimi fitingi.
Razred uporabe: 4+5/ 6 bar Maksimalna načrtovana temperatura: 90 °C Temperatura, pri kateri nastanejo poškodbe: 100 °C Načrtovan tlak 6/10 barov pri 90°C/70°C Požarni razred: E v skladu s standardom DIN EN 13501-1
Predvideni proizvod:
Proizvajalec:UPONOR ali enakovredno
| Uponor cev Comfort Pipe PLUS 16x2,0, kluti 120,240 ali 640m | tm | 1038 |  | 0
17 | Dobava in vgradnja vijačne spojke
Vijačna spojka izdelana iz medenine, za priključitev PE-Xa cevi na razdelilce. Notranji navoj 3/4-eurokonus skladen s standardom DIN EN ISO 228-1.
Predvideni proizvod:
Proizvajalec: Uponor ali enakovredno, tip:
| Uponor vijačna spojka MLC 17-3/4"FT Euro | kos | 20 |  | 0
18 | Dobava in vgradnja plastičnega razdelilca z merilcem pretoka,
- razdelilec - z integriranimi ventili - priklop z desne ali z leve strani G1, ploščato tesnjenje - dovodni del z merilci pretoka za nastavljanje in zapiranje - povratni del z ventili in ročko - integrirana polnilno-izpustna pipa na dovodu in povratku - priključek za zanke: G3/4" evrokonus - razmak med odcepi 50mm - izdelano iz s steklenimi vlakni ojačanega poliamida
Maksimalna obratovalna temperatura: 60°C
Maksimalni obratovalni tlak: 6 barov
Predvideni proizvod:
Proizvajalec: Uponor ali enakovredno, tip:
Uponor Vario M razdelilec s topmetrom FM, x odcepov
| 10 odcepi (kos) | kos | 1 |  | 0
19 | Dobava in vgradnja kompleta zapornih in balansirnih ventilov za razdelilec talnega ogrevanje
Za hidravlično balansiranje in zapiranje dovoda/povratka Uponor Vario M razdelilca. Sestoji iz: - G 1/Rp1 dovodnega regulacijskega ventila za hidravlično balansiranje in neodvisno zapiranje/odpiranje razdelilca, vključno z ročko in prikazom za nastavitev/zapiranje. kvs vrednost: 5,4 m³/h
- G1/Rp1 povratnega ventila za zapiranje/odpiranje razdelilca, vključno z ročko in prikazom zapiranja; uporaben za Uponorjev termopogon za plastični razdelilec. kvs vrednost: 6,4 m³/h V kombinaciji z Uponorjevimi termopogoni za plastični razdelilec znaša kvs vrednost 4,8 m³/h
Priključni ventil se lahko uporablja za krmiljenje posamičnih con. Material: ohišje izdelano iz medenine, ročki izdelani iz poliamida. Maksimalni preizkusni tlak: 10 barov (voda)
Predvideni proizvod:
Proizvajalec: Uponor ali enakovredno, tip:
| Uponor Vario balansirni ventil G1 - Rp1 | kpl | 1 |  | 0
20 | Dobava in vgradnja podometne omarice za talno gretje
Za pritrditev razdelilcev talnega ogrevanja, priključnih modulov in regulacijskih postaj na univerzalno pritrdilno letev vključno s pritrdilnim setom. Izdelana iz galvaniziranega jekla. Vsi vidni deli so praškasto barvani v beli barvi (RAL 9010). Širina omarice (z okvirjem): 555-950mm Vgradna globina omarice: 120-180mm Vgradna višina omarice: 820-910mm
Predvideni proizvod:
Proizvajalec: Uponor ali enakovredno, tip:
| Uponor Vario podometna omarica PT 790x123mm (kos) | kos | 1 |  | 0
21 | Dobava in vgradnja sistemske plošče za talno ogrevanje.
Toplotna in zvočna izolacijska rola sestoji iz na pretrge odporne teksturne folije, ki je nalepljena na EPS plošče, ki so v skladu s standardom DIN EN 13163 in DIN V 4108-10. DIN EN 13501-1 požarna klasifikacija: razred E Razred gradbenega materiala: B2 (DIN 4102), normalno gorljivo. Primerno za uporabo na površinah med nadstropji, katerih prostori so ogrevani z isto temperaturo. Teksturna folija na izolacijski roli je opremljena z natiskano mrežo 100 mm in samolepilnim trakom ob daljši stranici, ki je namenjen za izvedbo vodotesnega stika med položenimi izolacijskimi rolami. Maksimalna obremenitev: CP-2 - 5,0 kN/m²
Proizvod: Uponor ali enakovredno, tip.
| Uponor Smart Tacker izolacijska rola EPS DES 30-3mm | m2 | 149 |  | 0
22 | Dobava in vgradnja držala cevi - lok 14 - 17 mm Izdelan iz galvansko zaščitenega jekla. Služi kot opora/držalo cevem v predelu razdelilca. Proizvod: Uponor ali enakovredno, tip.
| Uponor držalo cevi - lok 14 - 17 mm | kos | 20 |  | 0
23 | Dobava in vgradnja zaščitne cev za cevi do dimenzije 20 mm. Izdelana iz PE-LD, vzdolžno prerezana. Namenjena za zaščito cevi do dimenzije 20 mm pri prehodih skozi razmejitveni profil. Dolžina: 300 mm Proizvod: Uponor ali enakovredno, tip.
| Uponor zaščitna cev za cevi do dimenzije 20 mm | kos | 20 |  | 0
24 | Dodatek za estrih za boljšo toplotno prevodnost. Uporablja se kot dodatek za estrihe in malte; izboljša kvaliteto estriha zaradi povečane plastičnosti in boljšega zadrževanja vode. Ne sme se uporabljati v kombinaciji s samorazlivnimi ali anhidritnimi estrihi!!
Poraba pri debelini estriha 7 cm: približno 0.2 l/m² Minimalno prekritje cevi z estrihom: 30 mm pri 2kN/m² ali 45 mm pri 5kN/m² v povezavi z Uponorjevo izolacijo/sistemskimi ploščami za 5kN/m² Čas vezanja in sušenja: 21 dni DODATEK POTREBNO OBVEZNO PREDATI IZVAJALCEM ESTRIHA!!! Proizvod: Uponor ali enakovredno, tip.
| Uponor dodatek za estrih za boljšo toplotno prevodnost, tip VD 450 | l | 33 |  | 0
25 | Dobava in vgradnja obložne folije za vgradnjo med estrihom in mejnimi gradbenimi deli (stena, ...), za talne konstrukcije v skladu z DIN 18560 in DIN EN 1264; z večkratno perforacijo za lažje odstranjevanje, zadnja stran samolepilna, sprednja stran s PE folijo in samolepilnim trakom,
ki omogoča izdelavo tesnega spoja med obložno folijo in izolacijo ter natančno vgradnjo v kotih/vogalih; posebej primerno za samorazlivne estrihe. Material: zaprto celični polietilen PE-LD Razred gradbenega material: B2 Barva: modra Proizvod: Uponor ali enakovredno, tip.
| Uponor obložna folija 150x8 dolžine 50 m | m | 102 |  | 0
| Skupaj talno ogrevanje: |  |  |  | 0
Splošni stroški
26 | Monitoring sistemske vode po ÖNORM H 5195-1
Kvaliteta vode za polnjenje sistema v smislu preprečevanja korozije v cevovodih in elementih mora odgovarjati ustreznim predpisom (npr. ÖNORM H 5195-1). Potrebno je pri polnjenju vzeti vzorec vode in narediti analizo. Po 4 do 6 tednih obratovanja sistem je potrebno iz sistema vzeti vzorce vodo in narediti analizo. Potrebno je primerjati rezultate analiz ob polnjenju in po obratovanju ter izdelati priporočila sistemsko vodo v smislu preprečevanja korozije (dodajanje ustreznih inhibitorjev) V primeru vgradnje naprav za odplinjanje sistemske vode, je pri dodajanju inhibitorjev, potrebno upoštevati navodila proizvajalca.
| skupaj | kpl | 1 |  | 0
27 | Izvedba nastavitev in meritev hidravličnih razmer ogrevalni/hladilni sistem s konvektorji
Izvedba nastavitev in meritev hidravličnih razmer v cevovodih, v skladus predpisanimi parametri iz risb projektne dokumentacije, ureguliranje sistema, kompletno z izdelavo kvalificiranega zapisnika. Po potrebi prisotnost pooblaščen serviser dobavitelja.
| skupaj | kpl | 1 |  | 0
28 | Dolblenje in vrtanje sten in tal, izdelava raznih utorov, prebojev za potrebe izdelave instalacij ogrevanja, skupaj z odvodzom odvečnega materiala na deponijo. | pvš | 1 |  | 0
29 | Manjša nepredvidena dela | % | 3 |  | 0
30 | Pripravljalna in zaključna dela, pripravljalna dela, zarisovanje, poskusno obratovanje, regulacija armatur in zaključna dela. - polnjenje cevovoda z mehčano vodo, - cirkulacija vode, - meritve | % | 5 |  | 0
31 | Tlačni preizkus in preizkus tesnosti instalacij ogrevanja, izdaja poročila. | kpl | 1 |  | 0
32 | Transport in zavarovanje | pvš | 1 |  | 0
| Skupaj splošni stroški: |  |  |  | 0
| SKUPAJ OGREVANJE IN HLAJENJE: |  |  |  | 0

## PREZRAČEVANJE
Post. | Ime postavke | Enota | Količina | Cena/enoto | Vrednost
|  |  |  | [Eur] | [Eur]
C | PREZRAČEVANJE
Prezračevalne napreva in razvodi
1 | Kopalniški radialni odvodni ventilator, podometne izvedbe, z nepovratno loputo, z zakasnitvijo izklopa. Kot MELTEM VARIO 2
| ´Vod=60 m3/h | kom. | 2 |  | 0
2 | Okrogli Spiro kanali
Okrogli-SPIRO kanali iz pocinkane jeklene pločevine, debelina pločevine po DIN 1946 in DIN 24157, spoji kitani oz tesnjeni na predpisano lektažo, koplet z vsemi oblikovnimi elementi (kolena, prehodi, priključki, nastavki, revizijske odprtine za kotrolo kanalov…), z dušilnimi loputami z ročnim mehanizmom za nastavitev količine zraka, koplet z obešali
Tesnost kanalov in spojev mora biti izvedena po SIST prEN 1507:2001
Debelina pločevine po DIN 24190:
- premer od 100 - 125 mm debelina 0,75 mm
- premer od 140 - 250 mm debelina 0,88 mm
- premer od 280 - 500 mm debelina 1,00 mm
- premer od 560 - 1000 mm debelina 1,13 mm
Opomba:
| fi: Ф 100mm | m | 15 |  | 0
3 | Pravokotni kanali
Pravokotni in kanali iz pocinkane jeklene pločevine, debelina pločevine po DIN 1946 in DIN 24157, spoji kitani oz tesnjeni na predpisano lektažo, koplet z vsemi oblikovnimi elementi (kolena, prehodi, priključki, nastavki, revizijske odprtine za kotrolo kanalov…), z dušilnimi loputami z ročnim mehanizmom za nastavitev količine zraka, koplet z obešali
Tesnost kanalov in spojev mora biti izvedena po SIST prEN 1507:2001
Debelina pločevine po DIN 24190:
| - rob od 560 - 1000 mm debelina 0,8 mm | kg | 80 |  | 0
4 | Dobava in vgradnja pravokotnih regulacijskih loput
Dušilna loputa za nastavljanje pretočnih količin zraka na dovodnih in odvodnih kanalskih priključkih. Prirejena za vgradnjo v sisteme pravokotnih in spiro kanalov. Sestavljene iz ohišja in lamele iz pocinkane pločevine ter mehanizma za nastavljanje kota lamel, vključno spojni in pritrdilni material. Vključno z pogonom z vzmetjo (M4)!!
Proizvajalec: Systemair
Tip: TUNE-S''dim'' + Pogon
| dim. 1200x400 | kos | 5 |  | 0
5 | Zunanja zaščitna rešetka - kvadratna
Zaščitna prezračevalna rešetka za zaščito pred mrčesom in listjem. Namenjena za dovod in odvod zraka. Barva RAL po izboru Arhitekta
Proizvajalec: Bossplast
| Tip: B-AZR-1200x400 | kos | 5 |  | 0
6 | Prezračevalna rešetka - kvadratna
Prezračevalna rešetka z fiksnimi lamelami pod kotom 15° in razmakom 12,5 mm Barva RAL po izboru Arhitekta
Proizvajalec: Bossplast
| Tip: BL3-1500x400 | kos | 5 |  | 0
| Skupaj prezračevalne naprave in razvodi: |  |  |  | 0
Splošni stroški
7 | Gradbena dela - izvedba instalacijskih utorov in prebojev Ocenjeno | ur | 10 |  | 0
8 | Meritve in izdaja poročila za instalacijo prezračevanja. Preizkus se izvede po montaži | kpl | 1 |  | 0
9 | Pripravljalna dela, zarisovanje, izdelava shem, obratovalnih navodil, zaključna dela, meritve regulacija količin, poduk osebja | pvš | 1 |  | 0
10 | Tesnenje kanalav na izstopu iz objekta | kpl | 1 |  | 0
| Skupaj splošni stroški: |  |  |  | 0
| SKUPAJ PREZRAČEVANJE: |  |  |  | 0

## SID_VODA
Post. | Ime postavke | Enota | Količina | Cena/enoto | Vrednost
|  |  |  | [Eur] | [Eur]
B | VODOVOD IN KANALIZACIJA
Instalacija v terenu
V popisih so zajete kanalizacijske cevi do zbirnih kanalizacijskih jaškov ob objektu. Jaški in povezeve med jaški do priključka na javno kanalizacijo niso predmet tega načrta
1 | Kanalizacijske cevi za vodenje do objekta
PVC UK TROSLOJNA (KOEX) CEV Cev je narejena iz treh plasti, pri cemer sta zunanja in notranja stran narejeni iz nemehcanega PVC materiala, vmesna plast pa iz penjenega PVC, po standardu EN13476-2. Zunanje dimenzije cevi so v skladu s standardom EN 1401-1.
| fi110 | m | 35 |  | 0
2 | Preizkus kanalizacije
| Preizkus temeljne kanalizacije na tesnost, skladno z veljavnimi predpisi | kpl | 1 |  | 0
3 | Nepredvidena montažna dela (10 % montažnih del) | kpl | 1 |  | 0
4 | Zaščitna cev
Vgradnja zaščitne cevi Stigmafleks fi 75 pod temeljno ploščo in v terenu za zaščito vodovodnih cevi, radij ukrivljenosti stigmaflex cevi naj bo čim večji.
| fi 75 | m | 100 |  | 0
| fi50 | m | 6 |  | 0
5 | PE vodovodna cev
Dobava in vgradnja PE100R 11 (PN16 bar) cevi za vodovod za dovod vode od vodomernega jaška do objekta oz od zbiralnika deževnice do objekta, vključno z sponjim tesnilnim in pomožnim materialom
| DN25 (fi 32) | m | 100 |  | 0
| DN20 (fi 25) | m | 6 |  | 0
| Skupaj instalacija v terenu: |  |  |  | 0
Instalacija vodovoda
6 | Večplastne PE-AL-PE cevi - mrzla voda Večplastne predizolirane cevi iz PE-Al-PE, vključno s fitingi, priključki za armature, tesnilnim in pritrdilnim materialom Fitingi z kontrolo zatisnjenosti Fitingi in cevi od istega proizvajalca!!! Cevi in fitingi z ustreznimi certifikati za uporabo na pitni vodi Proizvod: Uponor Tip: MLCP cevi z zatislivimi fitingi ali enakovredno
| DN12 d16 x 2,0 + 6mm | m | 15 |  | 0
| DN15 d20 x 2,25 + 6mm | m | 34 |  | 0
| DN20 d25 x 2,5 + 6mm | m | 28 |  | 0
| DN25 d32 x 2,5 + 6mm | m | 29 |  | 0
7 | Krogelni ventil za sanitarno vodo, dobava in montaža, s cevnim navojem, vključno tesnilni material
| DN20 | kos | 5 |  | 0
| DN25 | kos | 4 |  | 0
8 | Avtomatski samočistilni filter vode
Mehanski filter za vodo
Priklop: 1"
| tip: MESEC BRAVO FT304 | kos | 2 |  | 0
9 | Netlačni ogrevalnik sanitarne vode (bojler)
Oskrba enega odjemnega mesta, podpultna montaža, kotliček iz visoko kakovostne higensko neoporečne plastike grela v neposrednem stiku z vodo, gumb za poljubno nastavitev temperature vode v grelniku do 75°C. V=5l Pel=2kW, 230V/50Hz
Proizvod: Gorenje
| Tip: Tiki TEG5O | kos | 2 |  | 0
10 | Netlačni ogrevalnik sanitarne vode (bojler)
Oskrba enega odjemnega mesta, podpultna montaža, kotliček iz visoko kakovostne higensko neoporečne plastike grela v neposrednem stiku z vodo, gumb za poljubno nastavitev temperature vode v grelniku do 75°C. V=10l Pel=2kW, 230V/50Hz
Proizvod: Gorenje
| Tip: Tiki TEG10O | kos | 1 |  | 0
10 | Izpustna pipica, montažni material
| DN15 | kom | 2 |  | 0
11 | Grelni kabel za mrzlo vodo, ki je položena izven objekta.
| Ustreza: Ergo Zorman GD10 | m | 5 |  | 0
12 | Črpalka za koriščenje deževnice
Max. tlačna višina: 8m
Nazivni pretok Qn= 2 m3/h
| Ustreza: Wilo RAIN3-25 EM | kos | 1 |  | 0
13 | Vodomer - odštevalni za hladno vodo, dobava in montaža, s privijali, vključno tesnilni material
| DN20 | kom | 1 |  | 0
| Skupaj instalacija vodovoda: |  |  |  | 0
Sanitarna oprema (design, barvo in tip sanitarne opreme določi arhitekt z investitorjem)
14 | Konzolna WC školjka - odrasli
Straniščna školjka iz sanitarne keramike, viseče izvedbe, odtok v steno, proizv. CATALANO tip SFERA NEW FLUSH 54, vključno s sedežno desko soft close ECO s pokrovom, školjka v beli barvi (model po izboru arhitekta), vključno z:
1 kos podometni izplakovalnik s konzolo s protrdilnim materialom za WC-školjko (vijaki za protrditev, kotni ventil, gumi manšete in zaščitna pena za školjko) ( npr. Geberit Duofix)
1 kos tipka za proženje vode (npr Geberit SIGMA 20 KROM/MAT/KROM. (model po izboru arhitekta)
kpl. dobava podajalnika papirja, WC ščetke...
Vso opremo ter višine vgradnje potrebno uskladiti z arhitektom!! ali enakovredno
| Komplet (kos) | kpl | 2 |  | 0
15 | Umivalnik
Umivalnik,proizv. CATALANO tip GREEN 60X50 160GR00, barvni odtenek bel. (model po izboru arhitekta) 1 kos stoječa enoročna nizkotlačna armatura, enakovredno kot proizvajalec Unitas-Herz, kolekcija Fresh (model po izboru arhitekta) 1 kom kotni reg. ventil DN 15 1 kos sifon za umivalnik 1 kos instalacijski element Duofix Geberit kpl. dobava podajalnika papirja, držala brisač, milnika, sušilnika za roke...
Vso opremo ter višine vgradnje potrebno uskladiti z arhitektom!! ali enakovredno
| Komplet (kos) | kpl | 4 |  | 0
16 | Pisoar
Pisoar CATALANO BIG BOY brez pokrova, vključno s priključkom raor in sifonom sior, (model po izboru arhitekta), vključno z: 1 kos elektronska armatura za proženje vode brez dotika 1 kos sifon za pisoar 1 kos pregradna stena 1 kos instalacijaki element Duofix Geberit
Vso opremo ter višine vgradnje potrebno uskladiti z arhitektom!! ali enakovredno
| Komplet (kos) | kpl | 1 |  | 0
17 | Pomivalno korito s stoječo armaturo
Priklop korita (v notranji opremi):
1 kos stoječa nizkotlačna enoročna armatura, enakovredno kot proizvajalec Unitas-Herz, kolekcija Fresh (model po izboru arhitekta) 1 kom kotni reg. ventil DN 15 1 kos sifon za pom. korito
1 kos priklop pomivalnega stroja
Vso opremo ter višine vgradnje potrebno uskladiti z arhitektom!! ali enakovredno
| Komplet (kos) | kpl | 1 |  | 0
| Skupaj sanitarna oprema: |  |  |  | 0
Fekalna kanalizacija
18 | PP cev za hišno kanalizacijo, cevovodi za odpadno vodo iz polipropilena, z natičnimi obojkami komplet s fitingi za spajanje (loki, reduciri, odcepi, revizijskimi kosi,sifonskimi kosi,…) in izvedbo priključkov, s tesnilnim materialom, z dobavo in montažo
| PP50 | m | 18 |  | 0
| PP100 | m | 11 |  | 0
19 | PVC cev za kondenz
z natičnimi obojkami komplet s fitingi za spajanje (loki, reduciri, odcepi, revizijskimi kosi,sifonskimi kosi,…) in izvedbo priključkov, s tesnilnim materialom, z dobavo in montažo
| PVC32 (kondenz) | m | 30 |  | 0
20 | Talni sifon DN50 - pretočni s stranskim vtokom in stranskim iztokom, s prirobnico in s kroglo, kot HL300 | kos | 1 |  | 0
21 | Talni sifon DN50 - nepretočni, s horizontalnim iztokom, s prirobnico in s kroglo, kot HL80.1 | kom | 2 |  | 0
22 | Avtomatski dozračni ventil, nadometne izvedbe s plastičnim pokrovom za prezračevanje kanalizacije
| Proizvod HL905 | kom | 1 |  | 0
23 | Kanalizacijski odzračnik, za montažo nad streho, skupaj s prirobnico.
| PP110 | kos | 1 |  | 0
| Skupaj fekalna kanalizacija: |  |  |  | 0
Zbiranje deževnice
24 | Zbiralnik deževnice
| Zbiralnik iz polietilena za zbiranje deževnice. Vključno z filtrom za deževnico, umirjenim dotokom prelivom plavajočim odjemom, povoznim teleskopskim pokrovom. Volumen: 10000l | kos | 1 |  | 0
| Skupaj zbiranje deževnice: |  |  |  | 0
Splošni stroški
25 | Dolblenje in vrtanje sten in tal, izdelava raznih utorov, prebojev za potrebe izdelave strojnih instalacij, skupaj z odvodzom odvečnega materiala na deponijo. | pvš | 1 |  | 0
26 | Manjša nepredvidena dela kot je izdelava prebojev, izrezov ipd. | % | 5 |  | 0
27 | Pripravljalna in zaključna dela, pripravljalna dela, zarisovanje, poskusno obratovanje, regulacija armatur in zaključna dela. | pvš | 1 |  | 0
28 | Dezinfekcija omrežja z bateriološkim izvidom po opravljenem klornem šoku in izpiranje | pvš | 1 |  | 0
29 | Tlačni preizkus vodovoda, preizkus tesnosti vodovodne instalacije, izdaja poročila. | pvš | 1 |  | 0
30 | Tlačni in tesnostni preizkus kanalizacije, vključno z izdelavo zapisnika oz. poročila. | pvš | 1 |  | 0
| Skupaj splošni stroški: |  |  |  | 0
| SKUPAJ VODOVOD IN KANALIZACIJA: |  |  |  | 0

## REKAPITULACIJA (2)
Investitor: | MINISTRSTVO ZA KULTURO RS,
MAJSTROVA UL. 10,
SI – 1000 LJUBLJANA
Objekt: | ORANŽERIJA V PARKU DVORCA DORNAVA
Datum: | Poljčane, Marec 2021
SKUPNA REKAPITULACIJA DEL IN MATERIALA
A.1 | Elektroinstalacijski material in montaža |  | 0
B.1 | Razdelilniki |  | 0
C.1 | Šibki tok - univerzalno ožičenje |  | 0
D.1 | Razsvetljava (splošna in varnostna) |  | 0
E.1 | NN dovod od PMO do objekta in električna polnilnica in TK dovod |  | 0
F.1 | Strelovodna napeljava in ozemljilo |  | 0
G.1 | Ostala dela |  | 0
Skupaj brez DDV: |  |  | 0
Popust (%) |  | 0% | 0
Skupaj, brez DDV: |  |  | 0
DDV (22%): |  |  | 0
Skupaj z DDV: |  |  | 0
OPOMBE, v ceni za enoto mere je potrebno upoštevati::
* | Dobavo, izdelavo, montažo in ves vezni ter pritrdilni material za navedeno postavko, četudi tekst postavke eksplicitno ne navaja tega.
* | Prevozni in manipulativni stroški
* | Izdelava potrebnih meritev za zahtevano vgradnjo na objektu
* | Vsa finalna čiščenja med in po končanih delih itd.
* | Dvižne košare za izvedbo del na višini
* | Vsi pritrdilni, vezni in montažni materiali ter podkonstrukcije
* | Obračun se vrši po dejansko izvedenih količinah
IZVAJALEC se zaveže upoštevati:
* | Vse predpisane tehnične standarde in normative, ki so predpisani za posamezno vrsto del
* | Pred vgradnjo predati Izjave o lastnosti za vgrajene materiale
* | Dimenzije za vse novo vgrajene elemente je potrebno predhodno preveriti na gradbišču
* | Iznos in odvoz odpadnega materiala na stalno deponijo s plačilom vseh komunalnih pristojbin
OPOMBE popisa - mora upoštevati ponudnik:
* | vrednosti cen in zmnožek vpisati samo k zahtevanim količinam
* | dopisovanje drugih podatkov in sprememb vsebine popisa in količin ni dovoljeno
* | dejanske cene in količine se lahko spremenijo glede na vrsto izvedbe
* | preveriti zmnožke in seštevke zaradi starejših verzij exela

## Elektroinstalacije
1. ELEKTROINSTALACIJSKI MATERIAL IN MONTAŽA
| REKAPITULACIJA - ELEKTROINSTALACIJSKI MATERIAL IN MONTAŽA | [5 empty] | Znesek (EUR)
A.1 | Elektroinstalacijski material in montaža | [5 empty] | 0
B.1 | Razdelilniki | [5 empty] | 0
C.1 | Šibki tok - univerzalno ožičenje | [5 empty] | 0
D.1 | Razsvetljava (splošna in varnostna) | [5 empty] | 0
E.1 | NN dovod od PMO do objekta in električna polnilnica in TK dovod | [5 empty] | 0
F.1 | Strelovodna napeljava in ozemljilo | [5 empty] | 0
G.1 | Ostala dela | [5 empty] | 0
0
A.1 | Elektroinstalacijski material in montaža
Zap. št. | Opis postavke |  |  | Količina | Enota | Cena (EUR) | Znesek (EUR)
1.01 | Dobava in montaža kablov oz. vodnikov za električne instalacije položeni v estrihu, v izolacijskih instalacijskih ceveh, nadometno na kabelskih kanalih, policah oz. PN ceveh:
OPOMBA: Pred nabavo kabla in polaganjem je potrebno izmeriti trase kablov in uskladiti z morebitnimi spremembami. Ker ni načrta notranje opremem lokacije porabnikov niso končne. Nabaviti po dejansko izmerjeni količini.
Vsi kabli morajo biti BREZHALOGENSKI (HALOGEN FREE)
| N2XH-J 5x25mm2 |  |  | 35 | m |  | 0
| FG16M16 5x10mm2 |  |  | 10 | m |  | 0
| FG16M16 5x6mm2 |  |  | 35 | m |  | 0
| NHXMH-J 5x1.5mm2 |  |  | 800 | m |  | 0
| NHXMH-J 3x2.5mm2 |  |  | 900 | m |  | 0
| NHXMH-J 3x1,5 mm² |  |  | 300 | m |  | 0
| NHXMH-J 4x1,5 mm² |  |  | 30 | m |  | 0
| HSLH- JZ - 5 x 1,5 mm2 |  |  | 1200 | m |  | 0
| HSLH- JZ - 7 x 1,5 mm2 |  |  | 70 | m |  | 0
| Vodnik (žica) H07V-K 25mm2 rum/zel |  |  | 20 | m |  | 0
| Vodnik (žica) H07V-K 16mm2 rum/zel |  |  | 40 | m |  | 0
| Vodnik (žica) H07V-K 6mm2 rum/zel |  |  | 120 | m |  | 0
1.02 | Dobava in montaža kablov za potrebe STROJNIH INSTALALCIJ
| FG16M16 3x1,5mm2 |  |  | 70 | m |  | 0
| HSLH- OZ - 2 x 0,75 mm2 |  |  | 250 | m |  | 0
| HSLH- JZ - 5 x 1,5 mm2 |  |  | 100 | m |  | 0
| HSLH- JB - 3 x 1,5 mm2 |  |  | 60 | m |  | 0
| HSLH- JB - 5 x 1,5 mm2 |  |  | 50 | m |  | 0
| HSLH- JZ - 7 x 1,5 mm2 |  |  | 50 | m |  | 0
| LiHCH (TP) 2 x 2 x 0.75 mm2 |  |  | 40 | m |  | 0
| UTP cable cat. 6 |  |  | 20 | m |  | 0
1.06 | Dobava in montaža pocinkane kabelske police komplet s pritrdilnim in montažnim materialom:
| PK 200x60mm |  |  | 2 | m |  | 0
| PK 100x60mm |  |  | 40 | m |  | 0
| PK 50x60mm |  |  | 30 | m |  | 0
1.07 | Dobava in montaža stikal, tipkal in vtičnic vključno z montažnim okvirjem, v dozah, kot Npr.: TEM ČATEŽ - modularni program Modul Tem (Line) - podometne izvedbe
| Navadno stikalo |  |  | 2 | kom |  | 0
| Enojna enofazna šuko vtičnica; 230V, 16A, p/o |  |  | 7 | kom |  | 0
| Dvojna enofazna šuko vtičnica; 230V, 16A, p/o |  |  | 15 | kom |  | 0
| Trojna enofazna šuko vtičnica; 230V, 16A, p/o |  |  | 5 | kom |  | 0
1.08 | Dobava in montaža IR senzorja gibanja 360°(kot npr.: Zumtobel), 230V, 1100W, 360°, 3-2000lux, 10s-7min, vgradni; |  |  | 2 | kom |  | 0
1.09 | Dobava in montaža razvodnice za izenačitev potenciala (DIP), komplet z ozemljitveno letvico |  |  | 2 | kpl |  | 0
1.1 | Dobava in montaža razvodnice za izenačitev potenciala (GIP), komplet z ozemljitveno letvico |  |  | 1 | kpl |  | 0
1.11 | Razvodna doza različnih dimenzij IP44, s pokrovom |  |  | 25 | kom |  | 0
1.12 | Dobava in montaža fleksibilne cev za polaganje v beton (RBT) fi 16 - 23 mm |  |  | 700 | m |  | 0
1.13 | Dobava in montaža fleksibilne samogasne instalacijske cevi (tuboHSLH) fi 16 - 23mm |  |  | 800 | m |  | 0
1.14 | Dobava in polaganje PN cevi 11-29mm na pripone s plastič. vložki, komplet |  |  | 200 | m |  | 0
1.15 | Euroflex cevi od fi11-16mm, UV odporne |  |  | 50 | m |  | 0
1.16 | Različni instalalcijski NIK kanali |  |  | 100 | m |  | 0
1.17 | Prisotnost izvajalca strojnih instalalcij pri priključevanju in preizkusu opreme |  |  | 16 | ur |  | 0
1.18 | Izvedba priključka električnih naprav in preizkus delovanja - ventilatorji, črpalke, pogoni, tipala, ..., komplet |  |  | 1 | kpl |  | 0
1.19 | Priklop termostatov |  |  | 1 | kpl |  | 0
1.2 | Krmilna omarica s tablojem za krmiljenje odpiranja oken - usklajeno z dobaviteljem oken (20 motornih pogonov za okna) |  |  | 1 | kpl |  | 0
1.21 | Krmilna omarica s tablojem za krmiljenje senčil - usklajeno z dobaviteljem oken in senčil (10 motornih pogonov za senčila) |  |  | 1 | kpl |  | 0
1.22 | Drobni material - rezervirana vsota 5% |  |  | 1 | kpl |  | 0
| SKUPAJ - Elektroinstalacijski material in montaža | [5 empty] | 0
B.1 | Razdelilniki
Zap. št. | Opis postavke |  |  | Enota | Količina | Cena (EUR) | Znesek (EUR)
1.01 | RG_Dobava in montaža tipskega nadometnega samostoječega stenskega razdelilnika dimenzije1200x600x250 mm , opremljenega z montažno ploščo,vsemi potrebnimi nosilci, blendami, vrati, izrezi, ključavnico, uvodnicami,komplet in vgrajeno naslednjo elektro opremo z 20% rezervo za kasnejšo dogradnjo z naslednjo vgrajeno opremo (kot npr.: Rittal) : |  |  | 1 | kpl |  | 0
| 3p glavno bremensko ločilno stikalo 80 A | 1 | kom
| 1p inštalacijski odklopnik B /10 A, 10 kA | 14 | kom
| 1p inštalacijski odklopnik C /10 A, 10 kA | 8 | kom
| 1p inštalacijski odklopnik C /16 A, 10 kA | 23 | kom
| 3p inštalacijski odklopnik C /16 A, 10 kA | 1 | kom
| 3p inštalacijski odklopnik C /25 A, 10 kA | 4 | kom
| 3p inštalacijski odklopnik B /40 A, 10 kA | 1 | kom
| 4p prenapetostni odvodnik kot npr. ProTec B+C, In= 20kA (8/20µs), 275V | 1 | kom
| 4p tokovno zaščitno stikalo RCD (tip A) 40/0,3 A | 1 | kom
| 4p tokovno zaščitno stikalo RCD (tip A) 40/0,03 A | 1 | kom
| KZS 1x10A/30mA/C | 2 | kom
| drobni in vezni material | 1 | kpl
| ožičenje kompletnega razdelilnika | 1 | kpl
| zbiralnice, kanali za ožičenje, prekrivne plošče | 1 | kpl
| montažne letve, enopolna shema, uvodnice, vrstne sponke | 1 | kpl
| napisne ploščice opreme razdelilnika | 1 | kpl
| oznake na vseh kablih, pritrdilni material | 1 | kpl
| meritve in certifikati | 1 | kpl
| nepredvidena dela 3% | 1 | 1 kpl
1.02 | VG_Dobava in montaža tipskega podometnega samostoječega kovinskega razdelilnika dimenzije600x400x210 mm , opremljenega z montažno ploščo,vsemi potrebnimi nosilci, blendami, vrati, izrezi, ključavnico, uvodnicami,komplet in vgrajeno naslednjo elektro opremo z 20% rezervo za kasnejšo dogradnjo z naslednjo vgrajeno opremo (kot npr.: Rittal) : |  |  | 2 | kpl |  | 0
| 3p glavno bremensko ločilno stikalo 40 A | 1 | kom
| 1p inštalacijski odklopnik C /16 A, 10 kA | 3 | kom
| 3p inštalacijski odklopnik C /16 A, 10 kA | 1 | kom
| 4p tokovno zaščitno stikalo RCD (tip A) 40/0,03 A | 1 | kom
| vtičnica 2xRJ-45 | 4 | kom
| drobni in vezni material | 1 | kpl
| ožičenje kompletnega razdelilnika | 1 | kpl
| zbiralnice, kanali za ožičenje, prekrivne plošče | 1 | kpl
| montažne letve, enopolna shema, uvodnice, vrstne sponke | 1 | kpl
| napisne ploščice opreme razdelilnika | 1 | kpl
| oznake na vseh kablih, pritrdilni material | 1 | kpl
| meritve in certifikati | 1 | kpl
| nepredvidena dela 3% | 1 | 1 kpl
| SKUPAJ - Razdelilniki | [5 empty] | 0
OPOMBA: Pri razdelinikih je potrebno upoštevati vgradnjo krmilno regulacijske opreme - razsvetljava
C.1 | Šibki tok - univerzalno ožičenje
Zap. št. | Opis postavke |  |  | Enota | Količina | Cena (EUR) | Znesek (EUR)
1.01 | Dobava in montaža komunikacijske omare19'' (VxŠxG): 635x600x495mm, 12 HE, kot DS, 47HE, komplet z vgrajeno opremo (aktivna oprema ni predmet popisa): |  |  | 1 | kpl |  | 0
| - hladilna enota z dvema ventilatorjema za vgradnjo na pokrov | 1 | kpl
| - 19'' polica 1U | 2 | kpl
| - razdelilnik 19'', 9 vtičnic z prenapetostno zaščito 230V, 1HE | 1 | kpl
| - urejevalec kablov 1HE z vodniki za horizontalno vodenje kablov | 2 | kpl
| Optični delilnik, 4 vlakna, LC,50/125µm, 19'' | 1 | kpl
| -mrežno stikalo-Switch 24x RJ45. PoE, komplet z napajalnikom in pritrditvenim materialom | 1 | kpl
| - 24 portni switch,19" izvedba, | 2 | kpl
| Patch panel cat.6+, 24x RJ-45, v kompletu s pritrdilnim materialom za montažo v 19'' komunikacijsko omaro, višina 1U. | 2 | kpl
| - ozemljitvene sponke in priklop na izenačevanje potencialov | 1 | kpl
| - drobni vezni material | 1 | kpl
1.02 | Kabel FTP 4x2xAWG23 HFR, Cat.6a |  |  | 500 | m |  | 0
1.03 | Kabel - optika 2x2 vlakna SM-9/125µm |  |  | 40 | m |  | 0
1.05 | Dobava in montaža šibkotočnih vtičnic vključno z montažnim okvirjem, v dozah, kot Npr.: TEM ČATEŽ - modularni program Modul Tem (Line) - podometne izvedbe
| Komunikacijska vtičnica 2xRJ-45, Cat.6a, FTP, vgradnja v parapetni kanal |  |  | 12 | kom |  | 0
| Komunikacijska vtičnica 1xRJ-45, Cat.6a, FTP, p/o |  |  | 1 | kom |  | 0
| Komunikacijska vtičnica 2xRJ-45, Cat.6a, FTP, p/o POE |  |  | 3 | kom |  | 0
1.06 | WIFI dostopovna točka AP - Ubnt nanoHD UniFi Wave2 AC AP |  |  | 3 | kom |  | 0
1.07 | Dobava in montaža fleksibilne cev za polaganje v beton (RBT) fi 16 - 23 mm |  |  | 300 | m |  | 0
1.08 | Dobava in montaža fleksibilne samogasne instalacijske cevi (tuboHSLH) fi 16 - 23mm |  |  | 200 | m |  | 0
1.09 | Konektiranje FTP cat6a izvodov - obojestransko |  |  | 1 | kpl |  | 0
1.1 | Označitev šibkotočnih izvodov |  |  | 1 | kpl |  | 0
1.11 | Drobni instalalcijski material |  |  | 1 | kom |  | 0
1.12 | Drobni material - rezervirana vsota 5% |  |  | 1 | kpl |  | 0
| SKUPAJ - Šibki tok - univerzalno ožičenje, antenska instalacija | [5 empty] | 0
D.1 | Razsvetljava
Zap. št. | Opis postavke |  |  | Enota | Količina | Cena (EUR) | Znesek (EUR)
1.01 | Splošna razsvetljava
Svetilke
Svetilke kot npr.: proizvajalca Zumtobel
Zajeta dobava in montaža
| Vgradna svetilka (Zumtobel PANOS EVO R100L LED 15W-830 LDO WH). LED "stable white" s stabilizirano barvno temperaturo. Beli obroč. Simetrična, širokosnopna porazdelitev svetlobe z najvišjim izkoristkom in optimalno svetlobno optiko. Ra> 80, barvna temperatura 3000 K (topla bela). Življenjska doba: 50000h pri 85% svetlobnega toka in temperaturi 25 st. C. DALI kontrola; visokokakovostni LED svetlobna komora. 5-polni priključni terminal/sponka; Namestitev:s pomočjo nezdrsljiva vzmetnih sponk na strop debeline 1-40mm. 5-letna garancija. | PANOS EVO | S1 | 6 | kom |  | 0
| Nadgradni reflektor ALTIS LED G3 s tremi individualno gibljivimi LED moduli s 132 LED diodami. IP zaščita 66. Hladilni element, ohišje in gibljiva konzola izdelana iz litega aluminija , prašno barvano v RAL 7043. Pokrov iz 5mm stekla. Reflektor nizkim utripanjem <1% primeren za HDTV snemanje. Barvna temperatura 3000K, CRI>80. Dimenzija 745x673x535 mm, teža 30,7KG. Komplet z oddaljeno zunanjo predstikalno napravo 1500W, DALI 2 z izhodnim tokom 1050mA. Možnost montaže do 200m od reflektorja. Prenapetostna zaščita 10kV. 5 letna garancija. | ALTIS | S2 | 4 | kom |  | 0
| Nosilna tokovna tračnica bele barve (Zumtobel SUSY) iz ekstrudiranega aluminija za stropno, stensko ali visečo montažo s ALU čelnimi prekrivali za homogen izgled. Za 3-fazno 400V AC napajanje. Maksimalna obremenitev: 3x3680 (11040W), Varovalka: 3x16A. Za ožičenje 5x1.5mm². L3+DALI verzija za 1-fazno napajanje. Maksimalna obremenitev: 1x3680, Varovalka: 1x16A. Za ožičenje 5x1.5mm² (vključujoč DALI)Z ustreznim montažnim priborom). Vključuje 9 elementov SUI TLDI L1085 z UGR<19 omejevanjem bleščanja, CRI>90, barvno temperaturo 3000K z DALI predstikalno napravo, 9 elementov SUI TLDI L837 z UGR<19 omejevanjem bleščanja, CRI>90, barvno temperaturo 3000K z DALI predstikalno napravo in 9 elementov SUI TSG6 z možnostjo nagiba +-25° in vrtenja 20° z UGR<13 omejevanjem bleščanja CRI>90, barvna temperatura 3000K in DALI predstikalno napravo. Dolžina 22 metrov, montaža po detajlu arhitekta. 5-letna garancija | SUSY TRAČNICA | S3 | 2 | kom |  | 0
| Nosilna tokovna tračnica bele barve (Zumtobel SUSY) iz ekstrudiranega aluminija za stropno, stensko ali visečo montažo s ALU čelnimi prekrivali za homogen izgled. Za 3-fazno 400V AC napajanje. Maksimalna obremenitev: 3x3680 (11040W), Varovalka: 3x16A. Za ožičenje 5x1.5mm². L3+DALI verzija za 1-fazno napajanje. Maksimalna obremenitev: 1x3680, Varovalka: 1x16A. Za ožičenje 5x1.5mm² (vključujoč DALI)Z ustreznim montažnim priborom). Vključuje 2 elementov SUI TLDI L1085 z UGR<19 omejevanjem bleščanja, CRI>90, barvno temperaturo 3000K z DALI predstikalno napravo, in 3 elementov SUI TSG6 z možnostjo nagiba +-25° in vrtenja 20° z UGR<13 omejevanjem bleščanja CRI>90, barvna temperatura 3000K in DALI predstikalno napravo. Dolžina 4 metre, montaža po detajlu arhitekta. 5-letna garancija | SUSY TRAČNICA | S4 | 2 | kom |  | 0
| Nosilna tokovna tračnica bele barve (Zumtobel SUSY) iz ekstrudiranega aluminija za stropno, stensko ali visečo montažo s ALU čelnimi prekrivali za homogen izgled. Za 3-fazno 400V AC napajanje. Maksimalna obremenitev: 3x3680 (11040W), Varovalka: 3x16A. Za ožičenje 5x1.5mm². L3+DALI verzija za 1-fazno napajanje. Maksimalna obremenitev: 1x3680, Varovalka: 1x16A. Za ožičenje 5x1.5mm² (vključujoč DALI)Z ustreznim montažnim priborom). Vključuje 2 elementov SUI TLDI L1085 z UGR<19 omejevanjem bleščanja, CRI>90, barvno temperaturo 3000K z DALI predstikalno napravo, 2 elementov SUI TLDI L837 z UGR<19 omejevanjem bleščanja, CRI>90, barvno temperaturo 3000K z DALI predstikalno napravo in 4 elementov SUI TSG6 z možnostjo nagiba +-25° in vrtenja 20° z UGR<13 omejevanjem bleščanja CRI>90, barvna temperatura 3000K in DALI predstikalno napravo. Dolžina 6 metrov, montaža po detajlu arhitekta. 5-letna garancija | SUSY TRAČNICA | S5 | 1 | kom |  | 0
| Upravljalna enota bele barve (enakovredno kot Zumtobel Circle point) za priklic in programiranje 3 scen ter krmiljenje prvih dveh skupin svetilk. Nevtralno potiskano z "1", "2" in "3" za splošno uporabo Napajanje prek 24V napajlnika. Povezava na DALI. Montaža v enojno Euro vtičnico, dimenzije po DIN 0606 (Ø 60 mm, globina 42 mm) 5-letna garancija | LUXMATE CIRCLE POINT WH |  | 3 | kom |  | 0
| Digitalna enota za sočasno kontrolo do 3 x 64 DALI enot (enakovredno kot Zumtobel Litecom CCD DALI 2), s katerimi je mogoče upravljati do 250 naprav (svetilk in senčil), 99 sob, 99skupin na sobo in 99 naprav na sobo. Zatemnitev območja 1-100%. Adresiranje vseh naprav na daljavo; sistem omogoča javljanje napak. Osnovne funkcije: - Zatemnitev, priklic scen, aktivacija senčil, -priklic prednastavljenih scen, -definicija in shranjevanje lastnih scen, - konfiguracija funkcij na nivoju sob ali skupin, -dostob do sistema preko spletnega brskalnika, -voden zagon sistema preko čarovnika, -aktivacija alarmov za zaščito senčil ob vremenskih neprilikah preko relejnih kontaktov, -spremljanje napak v realnem času. Dodatne funkcije so dostopne kot APP: -regulacija svetlovbe s pomočjo t.i. daylight senzorja, -časovni vnosi s pomočjo koledarja ki se ga lahko nastavi po željah uporabnika, - inregriracija senzorjev prisotnosti, -Dinamične scene (Šov, motivacijski cikel), -integracija specialnih svetilk (npr. RGB svetilk), -nadzor in proženje testov pri zasilnih/varnostnih svetilkah (z aku modulom NT). Napajalniki za 3 DALI linije; do 120 DALI / bus obremenitev. Input: Ethernet port (CAT 5 ali več); Output: 2-linijski izhod, omrežni priključek in bus priključek. Enota je lahko nameščena na 35 mm letev DIN EN50022, v omarah za nadzor in distribucijo, temperaturno območje 0-50 °, IP20, dimenzije: 160 x 91 x 62 mm. 5-letna garancija | LITECOM CCD |  | 1 | kom |  | 0
| Programiranje, zagon, šolanje kadra in predaja upravitelju. |  |  | 1 | kom |  | 0
| SKUPAJ - Razsvetljava | [5 empty] | 0
E.1 | NN dovod od PMO do objekta in električna polnilnica in TK dovod
Zap. št. | Opis postavke |  |  | Enota | Količina | Cena (EUR) | Znesek (EUR)
1.01 | PMO_Dobava in montaža priključne merilne omare p/o tip kot npr.: Schrack (dim.1065x590x320 + podstavek 1200), z izrezom za odčitavanje, DES ključavnico in zatičem: |  |  | 1 | kpl |  | 0
| Števčna plošča | 1 | kpl
| Zbiralčni sistem CU 30x5 mm z vso dodatno opremo in izolatorji. | 1 | kpl
| Dvosmerni števec el. energije skladno s SODO standardizacijo - direktni. | 1 | kpl
| Komunikacijski vmesnik | 1 | kpl
| Prenapetostni odvodniki Iimp = 25 kA; Uc = 300 V; razred I,II (enako kot SafeBloc B(R) 75 (3+0), 3 pol | 1 | kpl
| PK-1/0 (250A) ničelna sponka | 3 | kom
| Tokovniki 200A | 3 | kom
| Vrstne sponke | 1 | kpl
| Sponke N in PE | 1 | kpl
| Varovalčni ločilnik, vel.00, 160A, 3 polni | 5 | kom
| Taljivi vložek NV 00.400V/ 63A | 3 | kom
| Sponka priključna 70-150mm2 | 1 | kom
| Sponke VS 2,5-16 | 1 | kom
| PEN zbiralka Cu 30x10cm | 1 | kom
| Instalacijski odklopnik B6/10k/ 3P | 3 | kom
| Tipka za RESET | 2 | kpl
| Kanali za ožičeneje različnih dimenzij | 1 | kpl
| Drobni in vezni material | 1 | kpl
OPOMBA: Pri PMO je upoštevana oprema, ki se predvideva za NN dovod. Ker ni soglasja za priključitev objekta ni narejenega načrta NN priključka. PMO se mora uskladiti s distribucijo - Elektro Maribor d.d.
1.02 | Zaščitna cev Stigmaflex Ø50mm - dovod iz KJ2 do strojnih instalalcij in tehničnega prostora |  |  | 70 | m |  | 0
1.03 | Zaščitna cev Stigmaflex Ø110mm - dovod iz KJ2 do RG |  |  | 7 | m |  | 0
1.04 | Dobava in vgradnja rebrastih cevi za izdelavo kabelske kanalizacije, 1x ɸ110 mm, na globini 0.8m (vrh zgornjega roba cevi) izkop v zemljišču I. do III. ktg., dobava peska (granul. 3-7 mm) in zaščita cevi s peskom v sloju 10 cm nad cevmi, zasip kanala z utrditvijo v slojih po 20-25 cm, dobava in položitev ozemljitvenega traku Rf 30x3,5mm, dobava in položitev opozorilnega nemetaliziranega traku, nakladanje in odvoz odvečnega materiala ter stroški začasne in končne deponije, čiščenje trase |  |  | 30 | m |  | 0
1.05 | Kabelski jašek DN1000/625 EL, komplet z izkopom, zasutjem in litoželeznim pokrovom in napisom ELEKTRIKA |  |  | 2 | kpl |  | 0
1.06 | Kabelski jašek DN800/625 EL, komplet z izkopom, zasutjem in litoželeznim pokrovom in napisom TELEKOM |  |  | 1 | kpl |  | 0
1.07 | PEHD 2x50 |  |  | 20 | m |  | 0
1.08 | Drobni in montažni material |  |  | 1 | kpl |  | 0
1.09 | Nepredvidena dela |  |  | 0.05 | 5% |  | 0
OPOMBA: Priporočilo, da se za izvedbo NN priključka dogovori za izdelavo priključka z elektro distribucijo.
| SKUPAJ - NN dovod od PMO do objekta in električna polnilnica in TK dovod | [5 empty] | 0
F.1 | Strelovodna napeljava in ozemljilo
Zap. št. | Opis postavke |  |  | Enota | Količina | Cena (EUR) | Znesek (EUR)
LOVILNI SISTEM STRELOVODNE INSTALACIJE
1.01 | Dobava in montaža slemenskega nosilnega elementa SON06 (Rf-K) iz nerjavečega jekla za pritrjevanje strelovodnega vodnika AH1 Al fi 8 mm na opečno/betonsko kritino. Proizvajalec HERMI |  |  | 48 | kom |  | 0
1.02 | Dobava in montaža strešnega nosilnega elementa SON12 A (Rf-K) iz nerjavečega jekla za pritrjevanje strelovodnega vodnika AH1 Al fi 8 mm na opečno/betonsko kritino (TONDACH, BRAMAC in podobno). Proizvajalec HERMI |  |  | 36 | kom |  | 0
ODVODNI SISTEM STRELOVODNE INSTALACIJE
1.03 | Dobava in montaža zidnega nosilnega elementa strelovodnega vodnika ZON03 (Rf-V) za nameščanje strelovodnega vodnika Ah1 fi 8 mm na trde stene z vijakom 50 mm in PVC vložkom fi 8 mm. Proizvajalec HERMI |  |  | 18 | kom |  | 0
1.04 | Dobava in montaža mehanske vertikalne zaščite VZ03 (Rf) dolžine l = 1,5 m za zaščito zemljevodov. Primerna za nameščanje strelovodnega vodnika na trde stene brez izolacije, skupaj z nosilcema, vijakoma 50 mm in PVC vložkoma fi 8 mm. Zaščita je sestavljena iz 1x VZ vertikalna zaščita gola + 2x VZ nosilec 03. Proizvajalec HERMI |  |  | 2 | kom |  | 0
1.05 | Dobava in montaža cevnih objemk KON10 A (Rf-V), za pritrjevanje ploščatega strelovodnega vodnika RH1 Rf 30 x 3,5 mm na odtočne cevi. Proizvajalec HERMI |  |  | 4 | kom |  | 0
1.06 | Dobava in montaža cevnih objemk KON11A (Rf-V), za pritrjevanje strelovodnega vodnika AH1 fi 8 mm na odtočne cevi. Proizvajalec HERMI |  |  | 4 | kom |  | 0
1.07 | Dobava in montaža cevnih objemk KON12A (Rf/PVC-N) v barvi odtočnih cevi (rjave ali antracit), za pritrjevanje strelovodnega vodnika AH1 fi 8 mm na odtočne cevi. Proizvajalec HERMI |  |  | 28 | kom |  | 0
KONTAKTNI MATERIAL IN STRELOVODNI VODNIKI
1.08 | Dobava in montaža merilne sponke KON02 (Rf-V) za izdelavo merilnega spoja med strelovodnim vodnikom AH1 in ozemljilnim trakom. Proizvajalec HERMI |  |  | 6 | kom |  | 0
1.09 | Dobava in montaža sponke KON04 A SIMPLE (Rf-V) iz nerjavečega jekla za medsebojno spajanje/podaljševanje okroglih strelovodnih vodnikov. Proizvajalec HERMI |  |  | 18 | kom |  | 0
1.1 | Dobava in montaža žlebne sponke KON06 (Rf-V) za izdelavo spojev med strelovodnim vodnikom in žlebnim koritom. Proizvajalec HERMI |  |  | 8 | kom |  | 0
1.11 | Dobava in montaža oznak merilnih mest MŠ (Rf-V). Proizvajalec HERMI |  |  | 6 | kom |  | 0
1.12 | Dobava in montaža okroglega aluminijastega strelovodnega vodnika AH1 Al fi 8mm na tipske strelovodne nosilne elemente. Proizvajalec HERMI |  |  | 140 | m |  | 0
1.13 | Dobava in montaža Izoliranega Strelovodnega Vodnika Hermi ISVH dolžine l=7m za izvedbo prehodov strelovodne instalacije mimo (elektro in strojnih inštalacij, kabelskih tras, elekričnih in strojnih naprav, ...). ISVH nadomešča ločino razdaljo, kjer le- ta drugače fizično ni izvedljiva. Proizvajalec HERMI |  |  | 1 | kom |  | 0
OZEMLJITVENI SISTEM STRELOVODNE INSTALACIJE IN IZENAČITVE POTENCIALOV
1.21 | Dobava in montaža sponke KON01 (Rf-V) iz nerjavečega jekla za izvedbo spojev med ploščatim strelovodnim vodniki. Proizvajalec HERMI |  |  | 20 | kom |  | 0
1.22 | Dobava in montaža ploščatega vodnika RH1*H2 30x3,5 mm iz nerjavečega jekla 30x3,5 mm za izvedbo ozemljitvene instalacije. Proizvajalec HERMI |  |  | 114 | m |  | 0
1.26 | Meritve strelovodne napeljave z izdajo poročila in merilnih protokolov |  |  | 1 | kpl |  | 0
1.27 | Izdelava projekta izvedenih del - vris v dokumentacijo PZI |  |  | 1 | kpl |  | 0
1.28 | Drobni in montažni material |  |  | 0.05 | 5% |  | 0
1.24 | Transportni in manipulativni stroški |  |  | 0.03 | 3% |  | 0
1.25 | Nepredvidena dela z vpisom v gradbeni dnevnik |  |  | 0.05 | 5% |  | 0
| SKUPAJ -Strelovodna instalacija | [5 empty] | 0
G.1 | OSTALA DELA
Zap. št. | Opis postavke |  |  | Enota | Količina | Cena (EUR) | Znesek (EUR)
1.01 | Pripravljalna dela |  |  | 1 | kpl |  | 0
1.02 | Transportni stroški |  |  | 1 | kpl |  | 0
1.03 | Uporaba dvigal, lestev,… |  |  | 1 | kpl |  | 0
1.04 | Demontaža obstoječih elektro instalalcij in odklop kablov v obstoječem delu objekta, ki je predmet rekonstrukcije, vključno z odovzom gradbenih odpatkov in pridobitve evidenčnih listov za gradbene odpatke. |  |  | 1 | kpl |  | 0
1.05 | Načrt NN priključka skladno z izdanim elektro soglasjem. |  |  | 1 | kpl |  | 0
1.06 | Vris sprememb v PZI dokumentacijo za pripravo PID in predaja odgovornemu projektantu - električne instalalcije in oprema |  |  | 1 | kpl |  | 0
1.07 | Preboji za kabelske trase do fi 200mm2 |  |  | 8 | kom |  | 0
1.08 | Tesnenje požarnih prebojev |  |  | 1 | kpl |  | 0
1.09 | Meritve, preizkus in pregled ozemljitev in izdaja certifikata. |  |  | 1 | kom |  | 0
1.1 | Pregledi in izvedba meritev univerzalnega ožičenja, optičnih povezav in cat.6 ter izdelava merilnih protokolov |  |  | 1 | kpl |  | 0
1.12 | Označevanje vseh kablov z napisnimi ploščicami in dvema vezicama |  |  | 1 | kpl |  | 0
1.13 | Uvajanje in šolanje uporabnika |  |  | 1 | kpl |  | 0
1.14 | Navodila za uporabo |  |  | 1 | kpl |  | 0
1.15 | Projektantski nadzor - reševanje detajlev dokončanja del s strani projektanta po veljavni tarifi IZS. |  |  | 20 | ur |  | 0
| SKUPAJ - OSTALA DELA | [5 empty] | 0