## List1
Priloga 3: Seznam kmetijske mehanizacije
Šifra | Stroj oz. oprema | Enota mere | Zmoglji-vost | Nabavna vrednost | Nabavna vrednost /enoto | Amortiza-cijaska doba | Življenj-ska doba | Letna raba | Faktor vzdrže-vanja | Stalni stroški | Stalni stroški | Spremen-ljivi stroški goriva in maziva | Spremen-ljivi stroški vzdrževanja | Stroški skupaj
| Opis | kW, m, t, l, kos | h/ha, m3/h | EUR | EUR/ enoto | let | h, ha | h | %/100h | EUR/ | EUR/h | EUR/h | EUR/h | EUR/h
[10 empty] | leto |  |  |  |  | Prvi RC | Drugi RC | Tretji RC | Četrti RC | Peti RC | Šesti RC | Sedmi RC
7.1 | TRAKTORJI, DRUGI VLEČNI STROJI IN OPREMA LE TEH
7.1.1 | Traktorji standardni, dvokolesni pogon | kW
7.1.1.1 | do 20 kW (25 KM) | 17 |  | 6000 | 353 | 12 | 10000 h | 500 | 0.8 | 860 | 1.72 | 2.25 | 0.48 | 4.45
7.1.1.2 | 21–29 kW (28–40 KM) | 25 |  | 8200 | 328 | 12 | 10000 h | 500 | 0.8 | 1175 | 2.35 | 3.31 | 0.66 | 6.32
7.1.1.3 | 30–36 kW (41–49 KM) | 33 |  | 11800 | 358 | 12 | 10000 h | 500 | 0.8 | 1691 | 3.38 | 4.37 | 0.94 | 8.7
7.1.1.4 | 37–44 kW (50–60 KM) | 41 |  | 13800 | 337 | 12 | 10000 h | 500 | 0.8 | 1978 | 3.96 | 5.43 | 1.1 | 10.49
7.1.1.5 | 45–55 kW (61–75 KM) | 50 |  | 16800 | 336 | 12 | 10000 h | 500 | 0.8 | 2408 | 4.82 | 6.62 | 1.34 | 12.78
7.1.1.6 | 56–64 kW (76–87 KM) | 60 |  | 24300 | 405 | 12 | 10000 h | 500 | 0.8 | 3483 | 6.97 | 7.95 | 1.94 | 16.86
7.1.2 | Traktorji standardni, štirikolesni pogon | kW
7.1.2.1 | do 29 kW (40 KM) | 25 |  | 14400 | 576 | 12 | 10000 h | 500 | 0.8 | 2064 | 4.13 | 3.31 | 1.15 | 8.59
7.1.2.2 | 30–36 kW (41–49 KM) | 33 |  | 15300 | 464 | 12 | 10000 h | 500 | 0.8 | 2193 | 4.39 | 4.37 | 1.22 | 9.98
7.1.2.3 | 37–44 kW (50–60 KM) | 41 |  | 23000 | 561 | 12 | 10000 h | 500 | 0.8 | 3297 | 6.59 | 5.43 | 1.84 | 13.86
7.1.2.4 | 45–55 kW (61–75 KM) | 50 |  | 28100 | 562 | 12 | 10000 h | 500 | 0.8 | 4028 | 8.06 | 6.62 | 2.25 | 16.93
7.1.2.5 | 56–64 kW (76–87 KM) | 60 |  | 34100 | 568 | 12 | 10000 h | 500 | 0.8 | 4888 | 9.78 | 7.95 | 2.73 | 20.45
7.1.2.6 | 65–74 kW (88–101 KM) | 70 |  | 39200 | 560 | 12 | 10000 h | 500 | 0.8 | 5619 | 11.24 | 9.27 | 3.14 | 23.65
7.1.2.7 | 75–94 kW (102–128 KM) | 85 |  | 47200 | 555 | 12 | 10000 h | 500 | 0.8 | 6765 | 13.53 | 11.26 | 3.78 | 28.57
7.1.3 | Traktorji standardni, ozkokolotečni | kW
7.1.3.1 | 35 kW (48 KM) | 35 |  | 17000 | 486 | 12 | 10000 h | 450 | 0.8 | 2437 | 5.41 | 4.64 | 1.36 | 11.41
7.1.3.2 | 45 kW (61 KM) | 45 |  | 22500 | 500 | 12 | 10000 h | 450 | 0.8 | 3225 | 7.17 | 5.96 | 1.8 | 14.93
7.1.3.3 | 55 kW (75 KM) | 55 |  | 30700 | 558 | 12 | 10000 h | 450 | 0.8 | 4400 | 9.78 | 7.29 | 2.46 | 19.52
7.1.3.4 | 60 kW (82 KM) | 60 |  | 33300 | 555 | 12 | 10000 h | 450 | 0.8 | 4773 | 10.61 | 7.95 | 2.66 | 21.22
7.1.3.5 | 70 kW (95 KM) in več | 70 |  | 36500 | 521 | 12 | 10000 h | 450 | 0.8 | 5232 | 11.63 | 9.27 | 2.92 | 23.82
7.1.4 | Traktorji zgibni, mali | kW
7.1.4.1 | do 20 kW (do 27 KM) | 17 |  | 9400 | 553 | 12 | 10000 h | 280 | 0.8 | 1347 | 4.81 | 2.25 | 0.75 | 7.82
7.1.4.2 | 21–35 kW (28–48 KM) | 28 |  | 12900 | 461 | 12 | 10000 h | 280 | 0.8 | 1849 | 6.6 | 3.71 | 1.03 | 11.34
7.1.4.3 | 36–47 kW (48–64 KM) | 41 |  | 16400 | 400 | 12 | 10000 h | 350 | 0.8 | 2351 | 6.72 | 5.43 | 1.31 | 13.46
7.1.4.4 | Drugi traktorji zgibni, mali |  |  |  |  | 12 | 10000 h | 350 | 0.8
7.1.5 | Traktorji enoosni in oprema | kW
7.1.5.1 | 4,5 kW (6 KM) | 4.5 |  | 1300 | 289 | 10 | 4000 h | 160 | 2 | 208 | 1.3 | 0.6 | 0.26 | 2.16
7.1.5.2 | 7,0 kW (10 KM) | 7 |  | 3400 | 486 | 10 | 4000 h | 160 | 2 | 544 | 3.4 | 0.93 | 0.68 | 5.01
7.1.5.3 | 10,0 kW (14 KM) | 10 |  | 6300 | 630 | 10 | 4000 h | 160 | 2 | 1008 | 6.3 | 1.32 | 1.26 | 8.88
7.1.5.4 | Prikolica 500 kg | 1 |  | 400 | 400 | 12 | 4000 h | 110 | 3 | 57 | 0.52 |  | 0.12 | 0.64
7.1.5.5 | Škropilnica (vlečena) 150 l | 1 |  | 650 | 650 | 12 | 4000 h | 110 | 3 | 93 | 0.85 |  | 0.2 | 1.04
7.1.5.6 | Plug 20 cm | 1 |  | 150 | 150 | 12 | 150 ha | 65 | 5 | 22 | 0.33 |  | 0.08 | 0.41
7.1.5.7 | Prekopalnik 60 cm | 1 |  | 450 | 450 | 12 | 150 ha | 65 | 5 | 65 | 0.99 |  | 0.23 | 1.22
7.1.5.8 | Izkopalnik krompirja | 1 |  | 300 | 300 | 12 | 150 ha | 35 | 3 | 43 | 1.23 |  | 0.09 | 1.32
7.1.5.9 | Planirna (snežna) deska 1,2 m | 1 |  | 160 | 160 | 12 | 100 h | 45 | 5 | 23 | 0.51 |  | 0.08 | 0.59
7.1.5.10 | Drugi enoosni traktorji in oprema |  |  |  |  | 12 | 100 h | 45 | 5
7.1.6 | Mali gumigoseničarji, krmiljeni stoje | kW
7.1.6.1 | 5 kW (7 KM) | 5 |  | 4500 | 900 | 10 | 4000 h | 160 | 2 | 720 | 4.5 | 0.66 | 0.9 | 6.06
7.1.6.2 | 15–25 kW (20 do 34 KM) | 20 |  | 27100 | 1355 | 10 | 4000 h | 160 | 2 | 4336 | 27.1 | 2.65 | 5.42 | 35.17
7.1.7 | Traktorji gorski (univerzalni) | kW
7.1.7.1 | do 29 kW (40 KM) | 25 |  | 11700 | 468 | 12 | 10000 h | 450 | 0.8 | 1677 | 3.73 | 3.31 | 0.94 | 7.97
7.1.7.2 | 30–36 kW (41–49 KM) | 33 |  | 15300 | 464 | 12 | 10000 h | 450 | 0.8 | 2193 | 4.87 | 4.37 | 1.22 | 10.47
7.1.7.3 | 37–44 kW (50–60 KM) | 41 |  | 17900 | 437 | 12 | 10000 h | 450 | 0.8 | 2566 | 5.7 | 5.43 | 1.43 | 12.56
7.1.7.4 | 45–55 KW (61–75 KM) | 50 |  | 22600 | 452 | 12 | 10000 h | 450 | 0.8 | 3239 | 7.2 | 6.62 | 1.81 | 15.63
7.1.7.5 | 56–64 kW (76–87 KM) | 60 |  | 23800 | 397 | 12 | 10000 h | 450 | 0.8 | 3411 | 7.58 | 7.95 | 1.9 | 17.43
7.1.7.6 | 65–74 kW (88–101 KM) | 70 |  | 27000 | 386 | 12 | 10000 h | 450 | 0.8 | 3870 | 8.6 | 9.27 | 2.16 | 20.03
7.1.8 | Traktorji gorski (s kosilnico) | kW
7.1.8.1 | 20 kW (28 KM) | 20 |  | 25000 | 1250 | 12 | 7000 h | 270 | 2 | 3583 | 13.27 | 2.65 | 5 | 20.92
7.1.8.2 | 28 kW (38 KM) | 28 |  | 36500 | 1304 | 12 | 7000 h | 270 | 2 | 5232 | 19.38 | 3.71 | 7.3 | 30.39
7.1.8.3 | 33 kW (46 KM) | 33 |  | 48900 | 1482 | 12 | 7000 h | 270 | 2 | 7009 | 25.96 | 4.37 | 9.78 | 40.11
7.1.8.4 | 40 kW (54 KM) | 40 |  | 67200 | 1680 | 12 | 7000 h | 270 | 2 | 9632 | 35.67 | 5.3 | 13.44 | 54.41
7.1.8.5 | 47 kW (64 KM) | 47 |  | 76900 | 1636 | 12 | 7000 h | 270 | 2 | 11022 | 40.82 | 6.23 | 15.38 | 62.43
7.1.8.6 | 60 kW (82 KM) | 60 |  | 84000 | 1400 | 12 | 7000 h | 270 | 2 | 12040 | 44.59 | 7.95 | 16.8 | 69.34
7.1.8.7 | 70 kW (95 KM) | 70 |  | 93000 | 1329 | 12 | 7000 h | 270 | 2 | 13330 | 49.37 | 9.27 | 18.6 | 77.24
7.1.9 | Gorski transporterji in oprema | kW
7.1.9.1 | 33 kW (46 KM) | 33 |  | 23500 | 712 | 12 | 8000 h | 320 | 1.5 | 3368 | 10.53 | 4.37 | 3.53 | 18.42
7.1.9.2 | 53 kW (72 KM) | 53 |  | 49800 | 940 | 12 | 8000 h | 320 | 1.5 | 7138 | 22.31 | 7.02 | 7.47 | 36.8
7.1.9.3 | 65 kW (88 KM) | 65 |  | 63000 | 969 | 12 | 8000 h | 320 | 1.5 | 9030 | 28.22 | 8.61 | 9.45 | 46.28
7.1.9.4 | 75 kW (102 KM) | 75 |  | 73000 | 973 | 12 | 8000 h | 320 | 1.5 | 10463 | 32.7 | 9.93 | 10.95 | 53.58
7.1.9.5 | Trosilnik gnoja (nadgradnja) | 1 |  | 12000 | 12000 | 12 | 4000 tr | 80 | 5 | 1720 | 21.5 |  | 6 | 27.5
7.1.9.6 | Cisterna (nadgradnja) | 1 |  | 7000 | 7000 | 12 | 12000 h | 160 | 2 | 1003 | 6.27 |  | 1.4 | 7.67
7.1.9.7 | Nakladalnik sena (nadgradnja) | 1 |  | 19400 | 19400 | 12 | 4000 h | 80 | 3 | 2781 | 34.76 |  | 5.82 | 40.58
7.1.9.8 | Transportni plato (nadgradnja) | 1 |  | 3000 | 3000 | 12 | 4000 h | 80 | 3 | 430 | 5.38 |  | 0.9 | 6.28
7.1.13 | Traktorji goseničarji | kW
7.1.13.1 | 37–44 kW | 41 |  | 22500 | 549 | 12 | 10000 h | 600 | 0.8 | 3225 | 5.38 | 5.43 | 1.8 | 12.61
7.1.13.2 | 45–55 KW | 50 |  | 30700 | 614 | 12 | 10000 h | 600 | 0.8 | 4400 | 7.33 | 6.62 | 2.46 | 16.41
7.1.13.3 | 56–64 kW | 60 |  | 33300 | 555 | 12 | 10000 h | 600 | 0.8 | 4773 | 7.96 | 7.95 | 2.66 | 18.57
7.1.13.4 | 65–74 kW | 70 |  | 36500 | 521 | 12 | 10000 h | 600 | 0.8 | 5232 | 8.72 | 9.27 | 2.92 | 20.91
7.1.15 | Planirne (snežne) deske | kos
7.1.15.1 | Zadnja lažja, 1,4 m | 1 |  | 650 | 650 | 12 | 2500 h | 110 | 5 | 93 | 0.85 |  | 0.33 | 1.17
7.1.15.2 | Zadnja težja, 2,0 m | 1 |  | 950 | 950 | 12 | 2500 h | 120 | 5 | 136 | 1.13 |  | 0.48 | 1.61
7.1.15.3 | Zadnja težja, 2,5 m | 1 |  | 1400 | 1400 | 12 | 2500 h | 120 | 5 | 201 | 1.67 |  | 0.7 | 2.37
7.1.15.4 | Sprednja lažja do 2,5 | 1 |  | 2000 | 2000 | 12 | 2500 h | 120 | 5 | 287 | 2.39 |  | 1 | 3.39
7.1.15.5 | Sprednja težja, 2,2 m | 1 |  | 2700 | 2700 | 12 | 2500 h | 120 | 5 | 387 | 3.23 |  | 1.35 | 4.58
7.1.15.6 | Sprednja težja, 2,5 m | 1 |  | 3200 | 3200 | 12 | 2500 h | 120 | 5 | 459 | 3.82 |  | 1.6 | 5.42
7.1.15.7 | Sprednja težja, 3,0 m | 1 |  | 3700 | 3700 | 12 | 2500 h | 120 | 5 | 530 | 4.42 |  | 1.85 | 6.27
7.2 | STROJI ZA PREKLADANJE MATERIALOV
7.2.1 | Traktorski sprednji nakladalniki; moč traktorja - masa tovora | kos
7.2.1.1 | do 40 kW - 1700 kg | 1 |  | 6000 | 6000 | 12 | 5000 h | 130 | 1 | 860 | 6.62 |  | 0.6 | 7.22
7.2.1.2 | do 50 kW - 1800 kg | 1 |  | 6200 | 6200 | 12 | 5000 h | 130 | 1 | 889 | 6.84 |  | 0.62 | 7.46
7.2.1.3 | do 60 kW - 1800 kg | 1 |  | 6500 | 6500 | 12 | 5000 h | 165 | 1 | 932 | 5.65 |  | 0.65 | 6.3
7.2.1.4 | do 75 kW - 2.200 kg | 1 |  | 7000 | 7000 | 12 | 5000 h | 165 | 1 | 1003 | 6.08 |  | 0.7 | 6.78
7.2.1.5 | do 90 kW - 2.200 kg | 1 |  | 7500 | 7500 | 12 | 5000 h | 165 | 1 | 1075 | 6.52 |  | 0.75 | 7.27
7.2.1.6 | do 110 kW - 2.700 kg | 1 |  | 8000 | 8000 | 12 | 5000 h | 165 | 1 | 1147 | 6.95 |  | 0.8 | 7.75
7.2.1.7 | do 150 kW - 2.700 kg | 1 |  | 8500 | 8500 | 12 | 5000 h | 165 | 1 | 1218 | 7.38 |  | 0.85 | 8.23
7.2.2 | Traktorski žerjavni nakladalniki; dolžina roke, masa tovora na oddaljenosti 4 m | kos
7.2.2.1 | 5 m, 400 kg | 1 |  | 10400 | 10400 | 12 | 4000 h | 130 | 1 | 1491 | 11.47 |  | 1.04 | 12.51
7.2.2.2 | 6 m, 500 kg | 1 |  | 11500 | 11500 | 12 | 4000 h | 130 | 1 | 1648 | 12.68 |  | 1.15 | 13.83
7.2.2.3 | 7 m, 800 kg | 1 |  | 14400 | 14400 | 12 | 4000 h | 130 | 1 | 2064 | 15.88 |  | 1.44 | 17.32
7.2.2.4 | 8 m, 900 kg | 1 |  | 19500 | 19500 | 12 | 4000 h | 130 | 1 | 2795 | 21.5 |  | 1.95 | 23.45
7.2.2.5 | 9 m, 1100 kg (zložljiv) | 1 |  | 28000 | 28000 | 12 | 4000 h | 130 | 1 | 4013 | 30.87 |  | 2.8 | 33.67
7.2.3 | Traktorski viličarji; masa tovora | kos
7.2.3.1 | Traktorski viličar 1000 kg | 1 |  | 3500 | 3500 | 12 | 4000 h | 110 | 3 | 502 | 4.56 |  | 1.05 | 5.61
7.2.3.2 | Traktorski viličar 1500 kg | 1 |  | 4400 | 4400 | 12 | 4000 h | 110 | 3 | 631 | 5.73 |  | 1.32 | 7.05
7.2.4 | Traktorski transportni platoji; masa tovora | kos
7.2.4.1 | 1 t, mehanski preklop | 1 |  | 600 | 600 | 12 | 4000 h | 110 | 4 | 86 | 0.78 |  | 0.24 | 1.02
7.2.4.2 | 3 t, hidravlični preklop | 1 |  | 1300 | 1300 | 12 | 4000 h | 110 | 4 | 186 | 1.69 |  | 0.52 | 2.21
7.2.5 | Teleskopski nakladalniki; dvižna masa, višina, moč | kW
7.2.5.1 | 0,8 t; 4,0 m; 19 kW | 19 |  | 28600 | 1505 | 12 | 8000 h | 300 | 1.5 | 4099 | 13.66 | 2.52 | 4.29 | 20.47
7.2.5.2 | 1,2 t; 4,3 m; 22 kW | 22 |  | 33100 | 1505 | 12 | 8000 h | 300 | 1.5 | 4744 | 15.81 | 2.91 | 4.97 | 23.69
7.2.5.3 | 2,2 t; 5,0 m; 36 kW | 36 |  | 45400 | 1261 | 12 | 8000 h | 300 | 1.5 | 6507 | 21.69 | 4.77 | 6.81 | 33.27
7.2.5.4 | 2,5 t; 6,0 m; 70 kW | 70 |  | 56500 | 807 | 12 | 8000 h | 300 | 1.5 | 8098 | 26.99 | 9.27 | 8.48 | 44.74
7.2.5.5 | 3,0 t; 7,0 m; 80 kW | 80 |  | 71000 | 888 | 12 | 8000 h | 300 | 1.5 | 10177 | 33.92 | 10.6 | 10.65 | 55.17
7.2.5.6 | 3,5 t; 8,0 m; 90 kW | 90 |  | 75700 | 841 | 12 | 8000 h | 300 | 1.5 | 10850 | 36.17 | 11.92 | 11.36 | 59.44
7.2.5.7 | 4,0 t; 9,0 m; 90 kW | 90 |  | 85700 | 952 | 12 | 8000 h | 300 | 1.5 | 12284 | 40.95 | 11.92 | 12.86 | 65.72
7.2.5.8 | 5,0 t; 9,0 m; 90 kW | 90 |  | 92000 | 1022 | 12 | 8000 h | 300 | 1.5 | 13187 | 43.96 | 11.92 | 13.8 | 69.68
7.2.5.9 | 6,0 t; 9,0 m; 100 kW | 100 |  | 102900 | 1029 | 12 | 8000 h | 300 | 1.5 | 14749 | 49.16 | 13.25 | 15.44 | 77.84
7.2.6 | Dvoriščni nakladalniki; dvižna masa, moč | kW
7.2.6.1 | 0,5 t; 10–15 kW | 13 |  | 15000 | 1154 | 12 | 8000 h | 300 | 1 | 2150 | 7.17 | 1.72 | 1.5 | 10.39
7.2.6.2 | 0,7 t; 16–20 kW | 18 |  | 21500 | 1194 | 12 | 8000 h | 300 | 1 | 3082 | 10.27 | 2.38 | 2.15 | 14.81
7.2.6.3 | 0,9 t; 21–26 kW | 23 |  | 26300 | 1143 | 12 | 8000 h | 300 | 1 | 3770 | 12.57 | 3.05 | 2.63 | 18.24
7.2.6.4 | 1,4 t; 27–33 kW | 30 |  | 29700 | 990 | 12 | 8000 h | 300 | 1 | 4257 | 14.19 | 3.97 | 2.97 | 21.13
7.2.6.5 | 2,0 t; 34–40 kW | 37 |  | 33500 | 905 | 12 | 8000 h | 300 | 1 | 4802 | 16.01 | 4.9 | 3.35 | 24.26
7.2.6.6 | 2,5 t; 41–48 kW | 45 |  | 40700 | 904 | 12 | 8000 h | 300 | 1 | 5834 | 19.45 | 5.96 | 4.07 | 29.48
7.2.6.7 | 3,0 t; 49–59 kW | 54 |  | 45600 | 844 | 12 | 8000 h | 300 | 1 | 6536 | 21.79 | 7.15 | 4.56 | 33.5
7.2.6.8 | 4,0 t; 60–70 kW | 65 |  | 50200 | 772 | 12 | 8000 h | 300 | 1 | 7195 | 23.98 | 8.61 | 5.02 | 37.61
7.2.6.9 | Drugi dvoriščni nakladalniki, vključno z izvedbo s teleskopsko roko |  |  |  |  | 12 | 8000 h | 300 | 1
7.2.7 | Kolesni in kombinirani nakladalniki; zajemalka m3, moč | kW
7.2.7.1 | 0,8 m3; 41–48 kW | 45 |  | 49300 | 1096 | 12 | 8000 h | 300 | 1 | 7066 | 23.55 | 5.96 | 4.93 | 34.45
7.2.7.2 | 1,0 m3; 49–49 kW | 54 |  | 61300 | 1135 | 12 | 8000 h | 300 | 1 | 8786 | 29.29 | 7.15 | 6.13 | 42.57
7.2.7.3 | 1,4 m3; 60–75 kW | 67 |  | 71500 | 1067 | 12 | 8000 h | 300 | 1 | 10248 | 34.16 | 8.88 | 7.15 | 50.19
7.2.7.4 | 1,8 m3; 76–95 kW | 83 |  | 86500 | 1042 | 12 | 8000 h | 300 | 1 | 12398 | 41.33 | 10.99 | 8.65 | 60.97
7.2.7.5 | 2,3 m3; 96–115 kW | 102 |  | 104300 | 1023 | 12 | 8000 h | 300 | 1 | 14950 | 49.83 | 13.51 | 10.43 | 73.77
7.2.9 | Viličarji, dvižna višina 3,0 m; pogon, dvižna masa | kW
7.2.9.1 | Elektro; 1,0 t | 5 |  | 25500 | 5100 | 10 | 8000 h | 300 | 1 | 4080 | 13.6 | 0.39 | 2.55 | 16.54
7.2.9.2 | Elektro; 1,2 t | 6 |  | 28000 | 4667 | 10 | 8000 h | 300 | 1 | 4480 | 14.93 | 0.47 | 2.8 | 18.21
7.2.9.3 | Elektro; 1,5 t | 7.5 |  | 30000 | 4000 | 10 | 8000 h | 300 | 1 | 4800 | 16 | 0.59 | 3 | 19.59
7.2.9.4 | Elektro; 2,0 t | 8 |  | 41000 | 5125 | 10 | 8000 h | 300 | 1 | 6560 | 21.87 | 0.63 | 4.1 | 26.6
7.2.9.5 | Elektro; 3,0 t | 10 |  | 46500 | 4650 | 10 | 8000 h | 300 | 1 | 7440 | 24.8 | 0.79 | 4.65 | 30.24
7.2.9.6 | Dizel; 1,5 t | 12 |  | 33500 | 2792 | 10 | 8000 h | 300 | 1 | 5360 | 17.87 | 1.59 | 3.35 | 22.81
7.2.9.7 | Dizel; 2,0 t | 14 |  | 41000 | 2929 | 10 | 8000 h | 300 | 1 | 6560 | 21.87 | 1.85 | 4.1 | 27.82
7.2.9.8 | Dizel; 2,5 t | 16 |  | 43000 | 2688 | 10 | 8000 h | 300 | 1 | 6880 | 22.93 | 2.12 | 4.3 | 29.35
7.2.9.9 | Dizel; 3,0 t | 17 |  | 47500 | 2794 | 10 | 8000 h | 300 | 1 | 7600 | 25.33 | 2.25 | 4.75 | 32.34
7.2.9.10 | Dizel; 5,0 t | 35 |  | 77000 | 2200 | 10 | 8000 h | 300 | 1 | 12320 | 41.07 | 4.64 | 7.7 | 53.4
7.2.9.11 | Plinski |  |  |  |  | 10 | 8000 h | 300 | 1
7.2.10 | Oprema strojev za prekladanje | kos
7.2.10.1 | Zajemalka za sipki material do 0,5 m3 | 1 |  | 1900 | 1900 | 12 | 3000 h | 110 | 2 | 272 | 2.48 |  | 0.38 | 2.86
7.2.10.2 | Zajemalka za sipki material do 2,0 m3 | 1 |  | 2900 | 2900 | 12 | 3000 h | 110 | 2 | 416 | 3.78 |  | 0.58 | 4.36
7.2.10.3 | Vile za gnoj | 1 |  | 2600 | 2600 | 12 | 3000 h | 110 | 2 | 373 | 3.39 |  | 0.52 | 3.91
7.2.10.4 | Paletne vilice | 1 |  | 900 | 900 | 12 | 5000 h | 110 | 1 | 129 | 1.17 |  | 0.09 | 1.26
7.2.10.5 | Konice za bale | 1 |  | 700 | 700 | 12 | 5000 h | 110 | 1 | 100 | 0.91 |  | 0.07 | 0.98
7.2.10.6 | Klešče za bale | 1 |  | 1700 | 1700 | 12 | 5000 h | 110 | 1 | 244 | 2.22 |  | 0.17 | 2.39
7.2.10.7 | Silažne ščipalne klešče | 1 |  | 3600 | 3600 | 12 | 3000 h | 110 | 2 | 516 | 4.69 |  | 0.72 | 5.41
7.2.10.8 | Klešče z rezalnikom za bale | 1 |  | 2200 | 2200 | 12 | 3000 h | 110 | 2 | 315 | 2.87 |  | 0.44 | 3.31
7.2.10.9 | Zajemalka za silažo z izmetalnikom | 1 |  | 4200 | 4200 | 12 | 3000 h | 110 | 2 | 602 | 5.47 |  | 0.84 | 6.31
7.2.10.10 | Planirna (snežna) deska | 1 |  | 900 | 900 | 12 | 3000 h | 110 | 2 | 129 | 1.17 |  | 0.18 | 1.35
7.2.10.11 | Dvižni plato z ograjo | 1 |  | 2100 | 2100 | 12 | 5000 h | 110 | 1 | 301 | 2.74 |  | 0.21 | 2.95
7.2.10.12 | Klešče za les, za sprednji nakladalnik | 1 |  | 1700 | 1700 | 12 | 5000 h | 110 | 2 | 244 | 2.22 |  | 0.34 | 2.56
7.2.10.13 | Klešče za les, za žerjavni nakladalnik (prijem do 0,5 m3) | 1 |  | 2800 | 2800 | 12 | 5000 h | 110 | 2 | 401 | 3.65 |  | 0.56 | 4.21
7.3 | STROJI ZA TRANSPORT
7.3.1 | Enoosne prikolice; največja dovoljena masa (nosilnost) | največja dovoljena masa t
7.3.1.1 | 5,0 t (3,5 t) | 5 |  | 6000 | 1200 | 15 | 6000 h | 165 | 2 | 760 | 4.61 |  | 1.2 | 5.81
7.3.1.2 | 6,5 t (5,0 t) | 6.5 |  | 7100 | 1092 | 15 | 6000 h | 165 | 2 | 899 | 5.45 |  | 1.42 | 6.87
7.3.1.3 | 8,0 t (6,2 t) | 8 |  | 8100 | 1013 | 15 | 6000 h | 165 | 2 | 1026 | 6.22 |  | 1.62 | 7.84
7.3.2 | Dvoosne prikolice; največja dovoljena masa (nosilnost) | največja dovoljena masa t
7.3.2.1 | 8,0 t (5,5 t) | 8 |  | 10000 | 1250 | 15 | 6000 h | 165 | 2 | 1267 | 7.68 |  | 2 | 9.68
7.3.2.2 | 11 t (8,5 t) | 11 |  | 11700 | 1064 | 15 | 6000 h | 165 | 2 | 1482 | 8.98 |  | 2.34 | 11.32
7.3.2.3 | 16,0 t (12,0 t) | 16 |  | 16000 | 1000 | 15 | 6000 h | 165 | 2 | 2027 | 12.28 |  | 3.2 | 15.48
7.3.2.4 | 18,0 t (13,5 t) | 18 |  | 18900 | 1050 | 15 | 6000 h | 165 | 2 | 2394 | 14.51 |  | 3.78 | 18.29
7.3.3 | Triosne prikolice; največja dovoljena masa (nosilnost) | največja dovoljena masa t
7.3.3.1 | 24 t (17,0 t) | 24 |  | 26000 | 1083 | 15 | 6000 h | 165 | 2 | 3293 | 19.96 |  | 5.2 | 25.16
7.3.4 | Tandem prikolice; največja dovoljena masa (nosilnost) | največja dovoljena masa t
7.3.4.1 | 8,0 t (5,5 t) | 8 |  | 9600 | 1200 | 15 | 6000 h | 165 | 2 | 1216 | 7.37 |  | 1.92 | 9.29
7.3.4.2 | 9,0 t (6,5 t) | 9 |  | 10500 | 1167 | 15 | 6000 h | 165 | 2 | 1330 | 8.06 |  | 2.1 | 10.16
7.3.4.3 | 11 t (8,2,0 t) | 11 |  | 12800 | 1164 | 15 | 6000 h | 165 | 2 | 1621 | 9.83 |  | 2.56 | 12.39
7.3.4.4 | 13,0 t (10,0 t) | 13 |  | 13400 | 1031 | 15 | 6000 h | 165 | 2 | 1697 | 10.29 |  | 2.68 | 12.97
7.3.4.5 | 16,0 t (12,5 t) | 16 |  | 16400 | 1025 | 15 | 6000 h | 165 | 2 | 2077 | 12.59 |  | 3.28 | 15.87
7.3.4.6 | 20,0 t (14,5 t) | 20 |  | 24500 | 1225 | 15 | 6000 h | 165 | 2 | 3103 | 18.81 |  | 4.9 | 23.71
7.3.5 | Tandem prikolice s potisno steno; največja dovoljena masa (prostornina) | največja dovoljena masa t
7.3.5.1 | 11,0 t (18,0 m3) | 11 |  | 15800 | 1436 | 15 | 6000 h | 165 | 2 | 2001 | 12.13 |  | 3.16 | 15.29
7.3.5.2 | 16,0 t (27,0 m3) | 16 |  | 19500 | 1219 | 15 | 6000 h | 165 | 2 | 2470 | 14.97 |  | 3.9 | 18.87
7.3.5.3 | 20,0 t (33,0 m3) | 20 |  | 29900 | 1495 | 15 | 6000 h | 165 | 2 | 3787 | 22.95 |  | 5.98 | 28.93
7.3.5.4 | Druge tandem prikolice s potisno steno |  |  |  |  | 15 | 6000 h | 165 | 2
7.3.6 | Tridem prikolice; največja dovoljena masa (nosilnost) | največja dovoljena masa t
7.3.6.1 | 33,0 t (24,0 t) | 33 |  | 40000 | 1212 | 15 | 6000 h | 165 | 2 | 5067 | 30.71 |  | 8 | 38.71
7.3.7 | Traktorske prikolice za prevoz živali | kos
7.3.7.1 | 5 do 6 živali | 1 |  | 8300 | 8300 | 15 | 6000 h | 100 | 2 | 1051 | 10.51 |  | 1.66 | 12.17
7.3.8 | Druge traktorske prikolice | kos
7.3.8.1 | Prikolice s pomičnim dnom (trak) |  |  |  |  | 15 | 6000 h | 165 | 2
7.3.8.2 | Prikolice s koritastim kesonom |  |  |  |  | 15 | 6000 h | 165 | 2
7.3.8.3 | Kontejnerske prikolice |  |  |  |  | 15 | 6000 h | 165 | 2
7.4 | STROJI ZA OBDELAVO TAL
7.4.1 | Plugi krajniki; število brazd – delovna širina | število brazd | h/ha
7.4.1.1 | Enobrazdni – 25 cm | 1 | 10 | 800 | 800 | 12 | 110 ha | 65 | 8 | 115 | 1.76 |  | 0.64 | 2.4
7.4.1.2 | Dvobrazdni – 60 cm | 2 | 5 | 1000 | 500 | 12 | 300 ha | 115 | 8 | 143 | 1.25 |  | 0.8 | 2.05
7.4.1.3 | Dvobrazdni – 70 cm | 2 | 4.5 | 2100 | 1050 | 12 | 350 ha | 115 | 8 | 301 | 2.62 |  | 1.68 | 4.3
7.4.1.4 | Dvobrazdni – 60–80 cm, s samodejnim varovanjem | 2 | 4.5 | 3300 | 1650 | 12 | 450 ha | 170 | 8 | 473 | 2.78 |  | 2.64 | 5.42
7.4.1.5 | Trobrazdni – 105 cm | 3 | 3.3 | 3900 | 1300 | 12 | 450 ha | 115 | 8 | 559 | 4.86 |  | 3.12 | 7.98
7.4.1.6 | Trobrazdni – 90–120 cm, s samodejnim varovanjem | 3 | 3.3 | 6300 | 2100 | 12 | 450 ha | 170 | 8 | 903 | 5.31 |  | 5.04 | 10.35
7.4.1.7 | Štiribrazdni –140 cm | 4 | 2.5 | 7300 | 1825 | 12 | 600 ha | 115 | 8 | 1046 | 9.1 |  | 5.84 | 14.94
7.4.2 | Obračalni plugi; število brazd – delovna širina | število brazd | h/ha
7.4.2.1 | Enobrazdni – 20 cm | 1 | 10 | 700 | 700 | 12 | 200 ha | 115 | 8 | 100 | 0.87 |  | 0.56 | 1.43
7.4.2.2 | Enobrazdni – 20 cm z odmikalnikom | 1 | 5 | 1000 | 1000 | 12 | 600 ha | 115 | 8 | 143 | 1.25 |  | 0.8 | 2.05
7.4.2.3 | Enobrazdni – 30 cm | 1 | 7.1 | 1400 | 1400 | 12 | 250 ha | 115 | 8 | 201 | 1.74 |  | 1.12 | 2.86
7.4.2.4 | Dvobrazdni – 40 cm | 2 | 6.3 | 5700 | 2850 | 12 | 500 ha | 115 | 8 | 817 | 7.1 |  | 4.56 | 11.66
7.4.2.5 | Dvobrazdni – 60–80 cm | 2 | 4 | 6200 | 3100 | 12 | 700 ha | 135 | 8 | 889 | 6.58 |  | 4.96 | 11.54
7.4.2.6 | Trobrazdni – 90 cm | 3 | 3.3 | 8000 | 2667 | 12 | 900 ha | 170 | 8 | 1147 | 6.75 |  | 6.4 | 13.15
7.4.2.7 | Trobrazdni – 105 cm | 3 | 2.5 | 10100 | 3367 | 12 | 1000 ha | 170 | 8 | 1448 | 8.52 |  | 8.08 | 16.6
7.4.2.8 | Štiribrazdni–140 cm | 4 | 1.7 | 13000 | 3250 | 12 | 1200 ha | 170 | 8 | 1863 | 10.96 |  | 10.4 | 21.36
7.4.2.9 | Dvobrazdni – 60–80 cm s samodejnim varovanjem | 2 | 3.8 | 8300 | 4150 | 12 | 700 ha | 170 | 8 | 1190 | 7 |  | 6.64 | 13.64
7.4.2.10 | Trobrazdni – 90–120 cm s samodejnim varovanjem | 3 | 2.4 | 13500 | 4500 | 12 | 900 ha | 170 | 8 | 1935 | 11.38 |  | 10.8 | 22.18
7.4.2.11 | Štiribrazdni – 120–160 cm s samodejnim varovanjem | 4 | 2.4 | 17000 | 4250 | 12 | 1100 ha | 170 | 8 | 2437 | 14.33 |  | 13.6 | 27.93
7.4.2.12 | Hidravlična nastavitev širine (na brazdo) | 1 |  | 1600 | 1600 | 12 | 1100 ha | 170 | 8 | 229 | 1.35 |  | 1.28 | 2.63
7.4.2.13 | Drugi obračalni plugi |  |  |  |  | 12 | 1100 ha | 170 | 8
7.4.3 | Plug lopatnik; delovna širina | m
7.4.3.1 | 1,5 m | 1.5 |  | 4400 | 2933 | 12 | 1100 ha | 100 | 6 | 631 | 6.31 |  | 2.64 | 8.95
7.4.4 | Klinaste brane; delovna širina | m
7.4.4.1 | 3 m | 3 |  | 450 | 150 | 15 | 800 ha | 115 | 6 | 57 | 0.5 |  | 0.27 | 0.77
7.4.5 | Krožne brane, izvedba, delovna širina | m
7.4.5.1 | Nošene 1,8 m | 1.8 |  | 2300 | 1278 | 15 | 900 ha | 115 | 5 | 291 | 2.53 |  | 1.15 | 3.68
7.4.5.2 | Nošene 2,5 m | 2.5 |  | 4100 | 1640 | 15 | 1200 ha | 115 | 5 | 519 | 4.52 |  | 2.05 | 6.57
7.4.5.3 | Nošene 3,2 m | 3.2 |  | 5300 | 1656 | 15 | 1600 ha | 115 | 5 | 671 | 5.84 |  | 2.65 | 8.49
7.4.5.4 | Druge krožne brane |  |  |  |  | 15 | 1600 ha | 115 | 5
7.4.6 | Valjarji, kembrič; delovna širina | m
7.4.6.1 | 2,5 m | 2.5 |  | 3600 | 1440 | 20 | 1800 ha | 90 | 3 | 396 | 4.4 |  | 1.08 | 5.48
7.4.6.2 | 3,0 m | 3 |  | 3900 | 1300 | 20 | 1800 ha | 90 | 3 | 429 | 4.77 |  | 1.17 | 5.94
7.4.6.3 | 4,0 m | 4 |  | 8200 | 2050 | 20 | 1800 ha | 90 | 3 | 902 | 10.02 |  | 2.46 | 12.48
7.4.6.4 | 6,0 m | 6 |  | 12600 | 2100 | 20 | 1800 ha | 90 | 3 | 1386 | 15.4 |  | 3.78 | 19.18
7.4.6.5 | Drugi valjarji, kembrič |  |  |  |  | 20 | 1800 ha | 90 | 3
7.4.7 | Valjarji, paker; delovna širina | m
7.4.7.1 | 2,5 m | 2.5 |  | 5900 | 2360 | 20 | 1800 ha | 90 | 3 | 649 | 7.21 |  | 1.77 | 8.98
7.4.7.2 | 3,0 m | 3 |  | 7200 | 2400 | 20 | 1800 ha | 90 | 3 | 792 | 8.8 |  | 2.16 | 10.96
7.4.7.3 | 4,0 m | 4 |  | 9600 | 2400 | 20 | 1800 ha | 90 | 3 | 1056 | 11.73 |  | 2.88 | 14.61
7.4.8 | Valjarji, gladki; delovna širina | m
7.4.8.1 | 2,5 m | 2.5 |  | 1600 | 640 | 20 | 1800 ha | 90 | 3 | 176 | 1.96 |  | 0.48 | 2.44
7.4.8.2 | 3,0 m | 3 |  | 1700 | 567 | 20 | 1800 ha | 90 | 3 | 187 | 2.08 |  | 0.51 | 2.59
7.4.9 | Valjarji, žlebasti (rezalni); delovna širina | m
7.4.9.1 | 3,0 m | 3 |  | 6500 | 2167 | 20 | 1800 ha | 90 | 3 | 715 | 7.94 |  | 1.95 | 9.89
7.4.9.2 | 4-5 m | 5.5 |  | 15000 | 2727 | 20 | 1800 ha | 90 | 3 | 1650 | 18.33 |  | 4.5 | 22.83
7.4.9.3 | 6-7 m | 6.5 |  | 16800 | 2585 | 20 | 1800 ha | 90 | 3 | 1848 | 20.53 |  | 5.04 | 25.57
7.4.10 | Drugi valjarji, vključno s sprednjimi |  |  |  |  | 20 | 1800 ha | 90 | 3
7.4.11 | Ravnalniki zemlje |  |  |  |  | 20 | 1800 ha | 90 | 3
7.4.12 | Rahljalniki, nogače; delovna širina | m
7.4.12.1 | 1,5 m | 1.5 |  | 2500 | 1667 | 12 | 1500 ha | 120 | 6 | 358 | 2.99 |  | 1.5 | 4.49
7.4.12.2 | 2,0 m | 2 |  | 2900 | 1450 | 12 | 1500 ha | 120 | 6 | 416 | 3.46 |  | 1.74 | 5.2
7.4.12.3 | 2,5 m | 2.5 |  | 4400 | 1760 | 12 | 2000 ha | 120 | 6 | 631 | 5.26 |  | 2.64 | 7.9
7.4.12.4 | 3,0 m | 3 |  | 6900 | 2300 | 12 | 2000 ha | 120 | 6 | 989 | 8.24 |  | 4.14 | 12.38
7.4.12.5 | 4,0 m | 4 |  | 11600 | 2900 | 12 | 2000 ha | 120 | 6 | 1663 | 13.86 |  | 6.96 | 20.82
7.4.12.6 | 4,5 m | 4.5 |  | 13300 | 2956 | 12 | 2000 ha | 120 | 6 | 1906 | 15.89 |  | 7.98 | 23.87
7.4.12.7 | Drugi rahljalniki, nogače |  |  |  |  | 12 | 2000 ha | 90 | 6
7.4.13 | Rahljalniki, oprema | kos
7.4.13.1 | Sejalnica za široko setev za rahljalnik | 1 |  | 2000 | 2000 | 12 | 2000 ha | 120 | 6 | 287 | 2.39 |  | 1.2 | 3.59
7.4.13.2 | Sejalnica, električno gnana za rahljalnik | 1 |  | 1850 | 1850 | 12 | 2000 ha | 90 | 6 | 265 | 2.95 |  | 1.11 | 4.06
7.4.14 | Rahljalniki, diski, lažji, nošeni; delovna širina | m
7.4.14.1 | 2,2 m | 2.2 |  | 10600 | 4818 | 12 | 2000 ha | 120 | 6 | 1519 | 12.66 |  | 6.36 | 19.02
7.4.14.2 | 2,6 m | 2.6 |  | 12300 | 4731 | 12 | 2000 ha | 120 | 6 | 1763 | 14.69 |  | 7.38 | 22.07
7.4.14.3 | 3,4 m | 3.4 |  | 20400 | 6000 | 12 | 2000 ha | 120 | 6 | 2924 | 24.37 |  | 12.24 | 36.61
7.4.15 | Rahljalniki, diski, lažji, vlečeni; delovna širina | m
7.4.15.1 | 3,0 m | 3 |  | 16900 | 5633 | 12 | 2000 ha | 120 | 6 | 2422 | 20.19 |  | 10.14 | 30.33
7.4.15.2 | 4,3 m | 4.3 |  | 35700 | 8302 | 12 | 2000 ha | 120 | 6 | 5117 | 42.64 |  | 21.42 | 64.06
7.4.16 | Rahljalniki, diski, težji, vlečeni; delovna širina | m
7.4.16.1 | 2,6 m | 2.6 |  | 19800 | 7615 | 12 | 2000 ha | 120 | 6 | 2838 | 23.65 |  | 11.88 | 35.53
7.4.16.2 | 3,0 m | 3 |  | 22300 | 7433 | 12 | 2000 ha | 120 | 6 | 3196 | 26.64 |  | 13.38 | 40.02
7.4.16.3 | 3,4 m | 3.4 |  | 34200 | 10059 | 12 | 2000 ha | 120 | 6 | 4902 | 40.85 |  | 20.52 | 61.37
7.4.16.4 | 4,3 m | 4.3 |  | 43300 | 10070 | 12 | 2000 ha | 120 | 6 | 6206 | 51.72 |  | 25.98 | 77.7
7.4.16.5 | 5,1 m | 5.1 |  | 52000 | 10196 | 12 | 2000 ha | 120 | 6 | 7453 | 62.11 |  | 31.2 | 93.31
7.4.16.6 | 6,0 m | 6 |  | 58800 | 9800 | 12 | 2000 ha | 120 | 6 | 8428 | 70.23 |  | 35.28 | 105.51
7.4.17 | Rahljalniki, kombinirani (nogače,diski), več različnih nizov; delovna širina | m
7.4.17.1 | 3,0 m, nošeni | 3 |  | 40000 | 13333 | 12 | 2000 ha | 120 | 6 | 5733 | 47.78 |  | 24 | 71.78
7.4.17.2 | 3,5 m, nošeni | 3.5 |  | 46000 | 13143 | 12 | 2000 ha | 120 | 6 | 6593 | 54.94 |  | 27.6 | 82.54
7.4.17.3 | 3,0 m težji vlečeni | 3 |  | 44000 | 14667 | 12 | 2000 ha | 120 | 6 | 6307 | 52.56 |  | 26.4 | 78.96
7.4.17.4 | 3,5 m težji vlečeni | 3.5 |  | 48000 | 13714 | 12 | 2000 ha | 120 | 6 | 6880 | 57.33 |  | 28.8 | 86.13
7.4.17.5 | Drugi rahljalniki, kombinirani (nogače,diski), več različnih nizov |  |  |  |  | 12 | 2000 ha | 120 | 6
7.4.18 | Podrahljalniki, lažji; število nogač | število nogač
7.4.18.1 | 4 nogače | 4 |  | 6300 | 1575 | 12 | 2000 ha | 55 | 6 | 903 | 16.42 |  | 3.78 | 20.2
7.4.18.2 | 5 nogač | 5 |  | 7900 | 1580 | 12 | 2000 ha | 55 | 6 | 1132 | 20.59 |  | 4.74 | 25.33
7.4.18.3 | 6 nogač | 6 |  | 8300 | 1383 | 12 | 2000 ha | 55 | 6 | 1190 | 21.63 |  | 4.98 | 26.61
7.4.18.4 | 7 nogač | 7 |  | 9200 | 1314 | 12 | 2000 ha | 55 | 6 | 1319 | 23.98 |  | 5.52 | 29.5
7.4.18.5 | 9 nogač | 9 |  | 13000 | 1444 | 12 | 2000 ha | 55 | 6 | 1863 | 33.88 |  | 7.8 | 41.68
7.4.18.6 | 9 nogač, hidravlično sklapljanje | 9 |  | 14200 | 1578 | 12 | 2000 ha | 55 | 6 | 2035 | 37.01 |  | 8.52 | 45.53
7.4.19 | Podrahljalniki, težji; število nogač | število nogač
7.4.19.1 | 2 nogači | 2 |  | 5600 | 2800 | 12 | 2000 ha | 55 | 6 | 803 | 14.59 |  | 3.36 | 17.95
7.4.19.2 | 3 nogače | 3 |  | 6800 | 2267 | 12 | 2000 ha | 55 | 6 | 975 | 17.72 |  | 4.08 | 21.8
7.4.19.3 | 4 nogače | 4 |  | 8100 | 2025 | 12 | 2000 ha | 55 | 6 | 1161 | 21.11 |  | 4.86 | 25.97
7.4.19.4 | 5 nogač | 5 |  | 10100 | 2020 | 12 | 2000 ha | 55 | 6 | 1448 | 26.32 |  | 6.06 | 32.38
7.4.19.5 | 5 nogač, hidravlično sklapljanje | 5 |  | 13000 | 2600 | 12 | 2000 ha | 55 | 6 | 1863 | 33.88 |  | 7.8 | 41.68
7.4.19.6 | 7 nogač | 7 |  | 11700 | 1671 | 12 | 2000 ha | 55 | 6 | 1677 | 30.49 |  | 7.02 | 37.51
7.4.19.7 | Vibracijski, 2 nogači | 2 |  | 3100 | 1550 | 12 | 2000 ha | 80 | 6 | 444 | 5.55 |  | 1.86 | 7.41
7.4.19.8 | Vibracijski, 2 nogači, z dognojevalnikom | 2 |  | 5200 | 2600 | 12 | 2000 ha | 80 | 6 | 745 | 9.32 |  | 3.12 | 12.44
7.4.19.9 | Drugi podrahljalniki in oprema podrahljalnikov |  |  |  |  | 12 | 2000 ha | 80 | 6
7.4.20 | Predsetveniki, lažji; delovna širina | m | h/ha
7.4.20.1 | 1,5 m | 1.5 | 1.7 | 900 | 600 | 12 | 800 ha | 70 | 5 | 129 | 1.84 |  | 0.45 | 2.29
7.4.20.2 | 2,0 m | 2 | 1.1 | 1000 | 500 | 12 | 1000 ha | 115 | 5 | 143 | 1.25 |  | 0.5 | 1.75
7.4.20.3 | 2,5 m | 2.5 | 0.9 | 1400 | 560 | 12 | 1200 ha | 120 | 5 | 201 | 1.67 |  | 0.7 | 2.37
7.4.20.4 | 3,0 m | 3 | 0.7 | 2000 | 667 | 12 | 1200 ha | 120 | 5 | 287 | 2.39 |  | 1 | 3.39
7.4.21 | Predsetveniki, težji, kombinirani (delovna širina) | delovna širina m
7.4.21.1 | 3,0 m | 3 |  | 6800 | 2267 | 12 | 1200 ha | 150 | 5 | 975 | 6.5 |  | 3.4 | 9.9
7.4.21.2 | 4,0 m | 4 |  | 8700 | 2175 | 12 | 1200 ha | 150 | 5 | 1247 | 8.31 |  | 4.35 | 12.66
7.4.21.3 | 5,0 m | 5 |  | 12300 | 2460 | 12 | 1200 ha | 150 | 5 | 1763 | 11.75 |  | 6.15 | 17.9
7.4.22 | Prekopalniki; delovna širina | m | h/ha
7.4.22.1 | 1,2 m | 1.2 | 3.3 | 1900 | 1583 | 12 | 200 ha | 55 | 8 | 272 | 4.95 |  | 1.52 | 6.47
7.4.22.2 | 1,5 m | 1.5 | 2.2 | 2600 | 1733 | 12 | 400 ha | 115 | 8 | 373 | 3.24 |  | 2.08 | 5.32
7.4.22.3 | 2,0 m | 2 | 2 | 3400 | 1700 | 12 | 400 ha | 115 | 8 | 487 | 4.24 |  | 2.72 | 6.96
7.4.22.4 | 2,5 m | 2.5 | 1.3 | 4100 | 1640 | 12 | 500 ha | 115 | 8 | 588 | 5.11 |  | 3.28 | 8.39
7.4.22.5 | 3,0 m | 3 | 1 | 3700 | 1233 | 12 | 600 ha | 115 | 8 | 530 | 4.61 |  | 2.96 | 7.57
7.4.23 | Vrtavkaste brane; delovna širina | m | h/ha
7.4.23.1 | 2,0 m | 2 | 2 | 5200 | 2600 | 12 | 800 ha | 120 | 8 | 745 | 6.21 |  | 4.16 | 10.37
7.4.23.2 | 2,5 m | 2.5 | 1.4 | 7300 | 2920 | 12 | 1000 ha | 120 | 8 | 1046 | 8.72 |  | 5.84 | 14.56
7.4.23.3 | 3,0 m | 3 | 1.2 | 9100 | 3033 | 12 | 1000 ha | 150 | 8 | 1304 | 8.7 |  | 7.28 | 15.98
7.4.23.4 | 4,0 m | 4 | 1.2 | 18500 | 4625 | 12 | 1000 ha | 150 | 8 | 2652 | 17.68 |  | 14.8 | 32.48
7.4.23.5 | Druge vrtavkaste brane |  |  |  |  | 12 | 1000 ha | 150 | 8
7.4.24 | Drobilniki kamenja; delovna širina | m
7.4.24.1 | 1,4 m | 1.4 | 6 | 19700 | 14071 | 10 | 300 ha | 200 | 6 | 3152 | 15.76 |  | 11.82 | 27.58
7.4.24.2 | 1,8 m | 1.8 | 5 | 26000 | 14444 | 10 | 400 ha | 200 | 6 | 4160 | 20.8 |  | 15.6 | 36.4
7.4.24.3 | 2,3 m | 2.3 | 4 | 29500 | 12826 | 10 | 400 ha | 200 | 6 | 4720 | 23.6 |  | 17.7 | 41.3
7.4.25 | Sejalniki (separatorji) zemlje | število vrst
7.4.25.1 | 1 vrstni | 1 |  | 40000 | 40000 | 10 | 400 ha | 200 | 6 | 6400 | 32 |  | 24 | 56
7.4.25.2 | 2 vrstni | 2 |  | 84000 | 42000 | 10 | 400 ha | 200 | 6 | 13440 | 67.2 |  | 50.4 | 117.6
7.4.25.3 | 3 vrstni | 3 |  | 120000 | 40000 | 10 | 400 ha | 200 | 6 | 19200 | 96 |  | 72 | 168
7.4.26 | Zbiralniki kamenja; delovna širina, zalogovnik t | m
7.4.26.1 | 1,65 m; 2,5 t | 1.65 |  | 60500 | 36667 | 10 | 400 ha | 200 | 6 | 9680 | 48.4 |  | 36.3 | 84.7
7.4.27 | Kombinirani stroji za sočasno obdelavo tal in setev |  |  |  |  | 12 | 1000 ha | 150 | 8
7.5 | STROJI ZA GNOJENJE
7.5.1 | Trosilniki gnoja, enoosni; največja dovoljena masa t (nosilnost t) | največja dovoljena masa t | tros/h
7.5.1.1 | 3,5 t (2,2 t) | 3.5 | 3 | 5400 | 1543 | 10 | 4000 h | 115 | 5 | 864 | 7.51 |  | 2.7 | 10.21
7.5.1.2 | 5,0 t (3,5 t) | 5 | 3 | 8300 | 1660 | 10 | 4000 h | 115 | 5 | 1328 | 11.55 |  | 4.15 | 15.7
7.5.1.3 | 6,0 t (4,5 t) | 6 | 2 | 9500 | 1583 | 10 | 4000 h | 115 | 5 | 1520 | 13.22 |  | 4.75 | 17.97
7.5.1.4 | 7,0 t (5,0 t) | 7 | 2 | 12300 | 1757 | 10 | 4000 h | 115 | 5 | 1968 | 17.11 |  | 6.15 | 23.26
7.5.1.5 | 8,0 t (5,5 t) | 8 | 2 | 14000 | 1750 | 10 | 4000 h | 115 | 5 | 2240 | 19.48 |  | 7 | 26.48
7.5.2 | Trosilniki gnoja tandem; največja dovoljena masa t (nosilnost t) | največja dovoljena masa t | tros/h
7.5.2.1 | 10,0 t (7,0 t) | 10 | 2 | 17800 | 1780 | 10 | 4000 h | 115 | 5 | 2848 | 24.77 |  | 8.9 | 33.67
7.5.2.2 | 12,0 t (8,5 t) | 12 | 2 | 21600 | 1800 | 10 | 4000 h | 115 | 5 | 3456 | 30.05 |  | 10.8 | 40.85
7.5.2.3 | 16,0 t (10,5 t) | 12 | 2 | 33000 | 2750 | 10 | 4000 h | 115 | 5 | 5280 | 45.91 |  | 16.5 | 62.41
7.5.2.4 | 18,0 t (11,5 t) | 12 | 2 | 42000 | 3500 | 10 | 4000 h | 115 | 5 | 6720 | 58.43 |  | 21 | 79.43
7.5.2.5 | 22,0 t (14,0 t) | 12 | 2 | 55000 | 4583 | 10 | 4000 h | 115 | 5 | 8800 | 76.52 |  | 27.5 | 104.02
7.5.3 | Cisterne, vakuumske, enoosne; prostornina | m3 | cis/h
7.5.3.1 | 2,0 m3 | 2 | 3 | 5700 | 2850 | 12 | 12000 h | 165 | 2 | 817 | 4.95 |  | 1.14 | 6.09
7.5.3.2 | 3,0 m3 | 3 | 3 | 6100 | 2033 | 12 | 12000 h | 165 | 2 | 874 | 5.3 |  | 1.22 | 6.52
7.5.3.3 | 4,0 m3 | 4 | 3 | 7400 | 1850 | 12 | 12000 h | 165 | 2 | 1061 | 6.43 |  | 1.48 | 7.91
7.5.3.4 | 5,0 m3 | 5 | 3 | 8200 | 1640 | 12 | 12000 h | 165 | 2 | 1175 | 7.12 |  | 1.64 | 8.76
7.5.3.5 | 6,0 m3 | 6 | 3 | 9700 | 1617 | 12 | 12000 h | 165 | 2 | 1390 | 8.43 |  | 1.94 | 10.37
7.5.3.6 | 7,0 m3 | 7 | 3 | 11500 | 1643 | 12 | 12000 h | 165 | 2 | 1648 | 9.99 |  | 2.3 | 12.29
7.5.3.7 | 8,0 m3 | 8 | 2 | 13100 | 1638 | 12 | 12000 h | 165 | 2 | 1878 | 11.38 |  | 2.62 | 14
7.5.4 | Cisterne, vakuumske, tandem; prostornina | m3 | cis/h
7.5.4.1 | 6,0 m3 | 6 | 2 | 12800 | 2133 | 12 | 12000 h | 165 | 2 | 1835 | 11.12 |  | 2.56 | 13.68
7.5.4.2 | 8,0 m3 | 8 | 2 | 13500 | 1688 | 12 | 12000 h | 165 | 2 | 1935 | 11.73 |  | 2.7 | 14.43
7.5.4.3 | 10,0 m3 | 10 | 2 | 16200 | 1620 | 12 | 12000 h | 165 | 2 | 2322 | 14.07 |  | 3.24 | 17.31
7.5.4.4 | 12,0 m3 | 12 | 2 | 17900 | 1492 | 12 | 12000 h | 165 | 2 | 2566 | 15.55 |  | 3.58 | 19.13
7.5.4.5 | 14,0 m3 | 14 | 1.5 | 20000 | 1429 | 12 | 12000 h | 165 | 2 | 2867 | 17.37 |  | 4 | 21.37
7.5.4.6 | 16,0 m3 | 16 | 1.5 | 21400 | 1338 | 12 | 12000 h | 165 | 2 | 3067 | 18.59 |  | 4.28 | 22.87
7.5.4.7 | Druge cisterne, vakuumske, tandem |  |  |  |  | 12 | 12000 h | 165 | 2
7.5.5 | Cisterne, vakuumske, tridem; prostornina | m3 | cis/h
7.5.5.1 | 20,0 m3 | 20 | 1 | 52500 | 2625 | 12 | 12000 h | 165 | 2 | 7525 | 45.61 |  | 10.5 | 56.11
7.5.5.2 | 24,0 m3 | 24 | 1 | 83000 | 3458 | 12 | 12000 h | 165 | 2 | 11897 | 72.1 |  | 16.6 | 88.7
7.5.6 | Dodatne črpalke za cisterne | kos
7.5.6.1 | Centrifugalna dodatna črpalka | 1 |  | 4400 | 4400 | 12 | 12000 h | 165 | 2 | 631 | 3.82 |  | 0.88 | 4.7
7.5.6.2 | Druge dodatne črpalke |  |  |  |  | 12 | 12000 h | 165 | 2
7.5.7 | Razdelilne vlečne cevi za gnojevko; delovna širina | m
7.5.7.1 | 6 m | 6 |  | 8700 | 1450 | 12 | 12000 h | 165 | 2 | 1247 | 7.56 |  | 1.74 | 9.3
7.5.7.2 | 9 m | 9 |  | 13200 | 1467 | 12 | 12000 h | 165 | 2 | 1892 | 11.47 |  | 2.64 | 14.11
7.5.7.3 | 12 m | 12 |  | 15700 | 1308 | 12 | 12000 h | 165 | 2 | 2250 | 13.64 |  | 3.14 | 16.78
7.5.7.4 | 15 m | 15 |  | 17100 | 1140 | 12 | 12000 h | 165 | 2 | 2451 | 14.85 |  | 3.42 | 18.27
7.5.7.5 | 18 m | 18 |  | 24900 | 1383 | 12 | 12000 h | 165 | 2 | 3569 | 21.63 |  | 4.98 | 26.61
7.5.8 | Razdelilne cevi z vlečnimi lemeži za gnojevko; delovna širina | m
7.5.8.1 | 3 m | 6 |  | 11000 | 1833 | 12 | 12000 h | 165 | 2 | 1577 | 9.56 |  | 2.2 | 11.76
7.5.8.2 | 6 m | 6 |  | 24600 | 4100 | 12 | 12000 h | 165 | 2 | 3526 | 21.37 |  | 4.92 | 26.29
7.5.8.3 | 9 m | 9 |  | 30800 | 3422 | 12 | 12000 h | 165 | 2 | 4415 | 26.76 |  | 6.16 | 32.92
7.5.8.4 | 12 m | 12 |  | 35800 | 2983 | 12 | 12000 h | 165 | 2 | 5131 | 31.1 |  | 7.16 | 38.26
7.5.9 | Razdelilni rahljalnik za vnašanje gnojevke v tla; delovna širina | m
7.5.9.1 | 3 m | 3 |  | 10300 | 3433 | 12 | 12000 h | 165 | 2 | 1476 | 8.95 |  | 2.06 | 11.01
7.5.9.2 | 4 m | 4 |  | 16000 | 4000 | 12 | 12000 h | 165 | 2 | 2293 | 13.9 |  | 3.2 | 17.1
7.5.9.3 | 5 m | 5 |  | 18700 | 3740 | 12 | 12000 h | 165 | 2 | 2680 | 16.24 |  | 3.74 | 19.98
7.5.10 | Mešalniki gnojevke, vrsta; dolžina | m | l/min
7.5.10.1 | Elektro motor 7,5 kW, 4 m | 4 | 800 | 3800 | 950 | 12 | 2000 h | 55 | 3 | 545 | 9.9 |  | 1.14 | 11.04
7.5.10.2 | Traktorski, 4 m | 4 | 800 | 1800 | 450 | 12 | 2000 h | 55 | 3 | 258 | 4.69 |  | 0.54 | 5.23
7.5.10.3 | Traktorski, 6 m | 6 | 800 | 2300 | 383 | 12 | 2000 h | 55 | 3 | 330 | 5.99 |  | 0.69 | 6.68
7.5.11 | Separator gnojevke | kos
7.5.11.1 | Separator gnojevke | 1 |  | 26800 | 26800 | 12 | 2000 h | 100 | 5 | 3841 | 38.41 |  | 13.4 | 51.81
7.5.12 | Drugi stroji za uporabo gnojevke
7.5.12.1 | Cevni sistemi za razdeljevanje gnojevke po parceli |  |  |  |  | 12 | 5000 h | 100 | 2
7.5.13 | Trosilniki gnojil, nihajna cev; prostornina | l
7.5.13.1 | 400 l | 400 |  | 1400 | 4 | 10 | 1000 ha | 55 | 3 | 224 | 4.07 |  | 0.42 | 4.49
7.5.13.2 | 500 l | 500 |  | 1800 | 4 | 10 | 1000 ha | 55 | 3 | 288 | 5.24 |  | 0.54 | 5.78
7.5.13.3 | 600 l | 600 |  | 1900 | 3 | 10 | 1000 ha | 55 | 3 | 304 | 5.53 |  | 0.57 | 6.1
7.5.13.4 | 800 l | 800 |  | 2000 | 3 | 10 | 1000 ha | 55 | 3 | 320 | 5.82 |  | 0.6 | 6.42
7.5.13.5 | 1000 l | 1000 |  | 2100 | 2 | 10 | 1000 ha | 55 | 3 | 336 | 6.11 |  | 0.63 | 6.74
7.5.13.6 | 1200 l | 1200 |  | 2200 | 2 | 10 | 1000 ha | 55 | 3 | 352 | 6.4 |  | 0.66 | 7.06
7.5.14 | Trosilniki gnojil, dvoploščni; prostornina | l
7.5.14.1 | 400 l | 400 |  | 3300 | 8 | 10 | 1500 ha | 75 | 3 | 528 | 7.04 |  | 0.99 | 8.03
7.5.14.2 | 600 l | 600 |  | 4300 | 7 | 10 | 2000 ha | 75 | 3 | 688 | 9.17 |  | 1.29 | 10.46
7.5.14.3 | 800 l | 800 |  | 4500 | 6 | 10 | 2500 ha | 75 | 3 | 720 | 9.6 |  | 1.35 | 10.95
7.5.14.4 | 1000 l | 1000 |  | 5600 | 6 | 10 | 3000 ha | 75 | 3 | 896 | 11.95 |  | 1.68 | 13.63
7.5.14.5 | 1200 l | 1200 |  | 6300 | 5 | 10 | 3500 ha | 75 | 3 | 1008 | 13.44 |  | 1.89 | 15.33
7.5.14.6 | 1500 l | 1500 |  | 7900 | 5 | 10 | 4000 ha | 75 | 3 | 1264 | 16.85 |  | 2.37 | 19.22
7.5.14.7 | 2000 l | 2000 |  | 8900 | 4 | 10 | 4000 ha | 75 | 3 | 1424 | 18.99 |  | 2.67 | 21.66
7.5.15 | Drugi trosilniki gnojil, vključno z enoploščnimi in trosilniki za apnenje |  |  |  |  | 12 | 5000 h | 100 | 2
7.6 | STROJI ZA SETEV IN SAJENJE
7.6.1 | Sejalnice za vsejavanje v travno rušo; delovna širina | m | h/ha
7.6.1.1 | 1,8 m (s prekopalnikom) | 1.8 | 1 | 17600 | 9778 | 15 | 900 ha | 110 | 3 | 2229 | 20.27 |  | 5.28 | 25.55
7.6.1.2 | 2,5 m (z ralastimi lemeži) | 2.5 | 1 | 16900 | 6760 | 15 | 1100 ha | 110 | 3 | 2141 | 19.46 |  | 5.07 | 24.53
7.6.1.3 | 2,5 m (s krožnimi lemeži) | 2.5 | 1 | 16900 | 6760 | 15 | 1100 ha | 110 | 3 | 2141 | 19.46 |  | 5.07 | 24.53
7.6.1.4 | 2,5 m (s česali) | 2.5 | 1 | 5300 | 2120 | 12 | 1000 ha | 110 | 3 | 760 | 6.91 |  | 1.59 | 8.5
7.6.2 | Sejalnice za strnjeno setev, mehanske; delovna širina | m | h/ha
7.6.2.1 | 2,0 m | 2 | 1.3 | 5100 | 2550 | 14 | 1000 ha | 100 | 3 | 670 | 6.7 |  | 1.53 | 8.23
7.6.2.2 | 2,5 m | 2.5 | 1 | 8400 | 3360 | 14 | 1250 ha | 100 | 3 | 1104 | 11.04 |  | 2.52 | 13.56
7.6.2.3 | 3,0 m | 3 | 0.8 | 10100 | 3367 | 14 | 1500 ha | 100 | 3 | 1327 | 13.27 |  | 3.03 | 16.3
7.6.2.4 | 4,0 m | 4 | 0.8 | 13700 | 3425 | 14 | 1500 ha | 100 | 3 | 1801 | 18.01 |  | 4.11 | 22.12
7.6.3 | Stroji za obdelavo tal s prigradnimi sejalnicami za strnjeno setev; delovna širina | m | h/ha
7.6.3.1 | 3,0 m | 3 |  | 21600 | 7200 | 12 | 1100 ha | 100 | 3 | 3096 | 30.96 |  | 6.48 | 37.44
7.6.3.2 | 4,0 m | 4 |  | 25700 | 6425 | 12 | 1100 ha | 100 | 3 | 3684 | 36.84 |  | 7.71 | 44.55
7.6.4 | Sejalnice za strnjeno setev, za neposredno vsejavanje; delovna širina | m | h/ha
7.6.4.1 | 3,0 m | 3 |  | 49000 | 16333 | 12 | 1100 ha | 100 | 3 | 7023 | 70.23 |  | 14.7 | 84.93
7.6.4.2 | 4,0 m | 4 |  | 61500 | 15375 | 12 | 1100 ha | 100 | 3 | 8815 | 88.15 |  | 18.45 | 106.6
7.6.4.3 | Druge sejalnice za strnjeno setev, za neposredno vsejavanje |  |  |  |  | 12 | 1100 ha | 100 | 3
7.6.5 | Sejalnice za presledno setev, pnevmatske; število vrst | število vrst | h/ha
7.6.5.1 | 4-vrstne | 4 | 1.3 | 11700 | 2925 | 12 | 750 ha | 100 | 3 | 1677 | 16.77 |  | 3.51 | 20.28
7.6.5.2 | 6-vrstne | 6 | 0.9 | 20400 | 3400 | 12 | 1100 ha | 100 | 3 | 2924 | 29.24 |  | 6.12 | 35.36
7.6.5.3 | Oprema za gnojenje (4 vrste) | 4 | 1.4 | 1500 | 375 | 12 | 1100 ha | 100 | 3 | 215 | 2.15 |  | 0.45 | 2.6
7.6.5.4 | Oprema za gnojenje (6 vrste) | 6 | 1 | 2300 | 383 | 12 | 1100 ha | 100 | 3 | 330 | 3.3 |  | 0.69 | 3.99
7.6.5.5 | Druge sejalnice za presledno setev, oprema za gnojenje in oprema za mikrogranulate |  |  |  |  | 12 | 1100 ha | 100 | 3
7.6.6 | Sejalnice za presledno setev, pnevmatske, neposredno vsejavanje; število vrst | število vrst | h/ha
7.6.6.1 | 4-vrstne | 4 | 1.4 | 15300 | 3825 | 12 | 750 ha | 100 | 3 | 2193 | 21.93 |  | 4.59 | 26.52
7.6.6.2 | 6-vrstne | 6 | 1 | 24300 | 4050 | 12 | 1100 ha | 100 | 3 | 3483 | 34.83 |  | 7.29 | 42.12
7.6.7 | Druge sejalnice za presledno setev, neposredno vsejavanje, oprema za gnojenje in oprema za mikrogranulate |  |  |  |  | 12 | 1100 ha | 100 | 3
7.6.8 | Univerzalne sejalnice za strnjeno ali presledno setev, oprema za gnojenje in oprema za mikrogranulate |  |  |  |  | 12 | 1100 ha | 100 | 3
7.6.9 | Sejalnice za presledno setev drobnih semen, pnevmatske; število vrst | število vrst
7.6.9.1 | 2-vrstne | 2 |  | 7500 | 3750 | 12 | 750 ha | 100 | 3 | 1075 | 10.75 |  | 2.25 | 13
7.6.9.2 | 4-vrstne | 4 |  | 17200 | 4300 | 12 | 750 ha | 100 | 3 | 2465 | 24.65 |  | 5.16 | 29.81
7.6.9.3 | 6-vrstne | 6 |  | 26300 | 4383 | 12 | 1100 ha | 100 | 3 | 3770 | 37.7 |  | 7.89 | 45.59
7.6.10 | Sadilnik krompirja, ročno vlaganje; število vrst | število vrst | h/ha
7.6.10.1 | 2 vrsti | 2 | 12 | 1000 | 500 | 12 | 350 ha | 55 | 3 | 143 | 2.61 |  | 0.3 | 2.91
7.6.11 | Sadilnik krompirja, samodejni; število vrst | število vrst | h/ha
7.6.11.1 | 2 vrsti | 2 | 4 | 17300 | 8650 | 12 | 400 ha | 110 | 3 | 2480 | 22.54 |  | 5.19 | 27.73
7.6.11.2 | 4 vrste | 4 | 2.5 | 26500 | 6625 | 12 | 800 ha | 110 | 3 | 3798 | 34.53 |  | 7.95 | 42.48
7.6.12 | Izdelovalnik grebenov; število. vrst | število vrst | h/ha
7.6.12.1 | 2 vrsti | 2 | 4 | 6600 | 3300 | 12 | 400 ha | 110 | 3 | 946 | 8.6 |  | 1.98 | 10.58
7.6.13 | Polagalniki folije in tunelov; delovna širina | kos
7.6.13.1 | Polagalnik folije do 1,4 m | 1 |  | 3800 | 3800 | 15 | 700 ha | 55 | 3 | 481 | 8.75 |  | 1.14 | 9.89
7.6.13.2 | Polagalnik tunelov do 1,5 m | 1 |  | 11800 | 11800 | 15 | 500 ha | 55 | 3 | 1495 | 27.18 |  | 3.54 | 30.72
7.6.13.3 | Polagalniki folije in namakalnih cevi |  |  |  |  | 15 | 500 ha | 55 | 3
7.7 | STROJI ZA NEGO IN VARSTVO RASTLIN
7.7.1 | Travniške brane; delovna širina | m | h/ha
7.7.1.1 | 2,5 m | 2.5 | 0.8 | 700 | 280 | 15 | 800 ha | 55 | 3 | 89 | 1.61 |  | 0.21 | 1.82
7.7.1.2 | 4,0 m | 4 | 0.5 | 1400 | 350 | 15 | 1200 ha | 55 | 3 | 177 | 3.22 |  | 0.42 | 3.64
7.7.1.3 | 6,0 m | 6 | 0.5 | 2000 | 333 | 15 | 1200 ha | 55 | 3 | 253 | 4.61 |  | 0.6 | 5.21
7.7.2 | Česala; delovna širina | m | h/ha
7.7.2.1 | 2,0 m | 2 |  | 1400 | 700 | 15 | 700 ha | 55 | 3 | 177 | 3.22 |  | 0.42 | 3.64
7.7.2.2 | 3,0 m | 2.5 |  | 1900 | 760 | 15 | 700 ha | 55 | 3 | 241 | 4.38 |  | 0.57 | 4.95
7.7.2.3 | 4,5 m | 4.5 |  | 2900 | 644 | 15 | 700 ha | 55 | 3 | 367 | 6.68 |  | 0.87 | 7.55
7.7.2.4 | 6,0 m | 6 |  | 3400 | 567 | 15 | 700 ha | 55 | 3 | 431 | 7.83 |  | 1.02 | 8.85
7.7.3 | Medvrstni okopalniki; število vrst | število vrst | h/ha
7.7.3.1 | 2-vrstni | 2 | 3.3 | 1500 | 750 | 15 | 600 ha | 65 | 5 | 190 | 2.92 |  | 0.75 | 3.67
7.7.3.2 | 4-vrstni | 4 | 1.4 | 3100 | 775 | 15 | 1000 ha | 65 | 5 | 393 | 6.04 |  | 1.55 | 7.59
7.7.3.3 | 6-vrstni | 6 | 1 | 5100 | 850 | 15 | 1500 ha | 65 | 5 | 646 | 9.94 |  | 2.55 | 12.49
7.7.4 | Medvrstni okopalniki z dognojevalniki; število vrst | število vrst
7.7.4.1 | 2-vrstni | 2 | 3.3 | 2000 | 1000 | 15 | 600 ha | 65 | 5 | 253 | 3.9 |  | 1 | 4.9
7.7.4.2 | 4-vrstni | 4 | 1.4 | 4400 | 1100 | 15 | 1000 ha | 65 | 5 | 557 | 8.57 |  | 2.2 | 10.77
7.7.4.3 | 6-vrstni (hidravlično sklapljanje) | 6 | 1.5 | 8200 | 1367 | 15 | 1500 ha | 65 | 5 | 1039 | 15.98 |  | 4.1 | 20.08
7.7.4.4 | Drugi medvrstni okopalniki z dognojevalniki |  |  |  |  | 15 | 1500 ha | 65 | 5
7.7.5 | Škropilnice, manjše; prostornina | l; kW
7.7.5.1 | Nahrbtna, ročni pogon 15 l | 15 |  | 100 | 7 | 12 | 300 h | 55 | 4 | 14 | 0.26 |  | 0.04 | 0.3
7.7.5.2 | Prevozna, bencinski motor 80 l | 5 |  | 600 | 120 | 12 | 400 h | 55 | 4 | 86 | 1.56 | 1.08 | 0.24 | 2.88
7.7.5.3 | Prevozna, elektromotor 80 l | 5 |  | 600 | 120 | 12 | 400 h | 55 | 4 | 86 | 1.56 |  | 0.24 | 1.8
7.7.5.4 | Na baterijski pogon |  |  |  |  | 12 | 400 h | 55 | 4
7.7.5.5 | Oprema za nanašanje za nahrbtne škropilnice |  |  |  |  | 12 | 400 h | 55 | 4
7.7.6 | Škropilnice, traktorske, nošene; prostornina | l | h/ha
7.7.6.1 | 200 l | 200 | 2 | 1200 | 6 | 12 | 400 ha | 90 | 5 | 172 | 1.91 |  | 0.6 | 2.51
7.7.6.2 | 300 l | 300 | 0.9 | 1500 | 5 | 12 | 600 ha | 90 | 5 | 215 | 2.39 |  | 0.75 | 3.14
7.7.6.3 | 400 l | 400 | 0.7 | 3800 | 10 | 12 | 700 ha | 90 | 5 | 545 | 6.05 |  | 1.9 | 7.95
7.7.6.4 | 600 l | 600 | 0.6 | 5000 | 8 | 12 | 1000 ha | 90 | 5 | 717 | 7.96 |  | 2.5 | 10.46
7.7.6.5 | 800 l | 800 | 0.5 | 6800 | 9 | 12 | 1500 ha | 90 | 5 | 975 | 10.83 |  | 3.4 | 14.23
7.7.6.6 | 1000 l | 1000 | 0.3 | 8200 | 8 | 12 | 2000 ha | 90 | 5 | 1175 | 13.06 |  | 4.1 | 17.16
7.7.6.7 | 1200 l | 1200 | 0.3 | 9400 | 8 | 12 | 2000 ha | 90 | 5 | 1347 | 14.97 |  | 4.7 | 19.67
7.7.7 | Škropilnice, traktorske, vlečene; prostornina | l
7.7.7.1 | 2000 l | 2000 | 0.2 | 22100 | 11 | 12 | 6000 ha | 145 | 5 | 3168 | 21.85 |  | 11.05 | 32.9
7.7.7.2 | 3000 l | 3000 | 0.2 | 26600 | 9 | 12 | 6000 ha | 145 | 5 | 3813 | 26.29 |  | 13.3 | 39.59
7.7.7.3 | 4000 l | 3000 | 0.2 | 34200 | 11 | 12 | 6000 ha | 145 | 5 | 4902 | 33.81 |  | 17.1 | 50.91
7.7.7.4 | Druge škropilnice traktorske, vlečene |  |  |  |  | 12 | 6000 ha | 145 | 5
7.7.8 | Pršilniki, nahrbtni; prostornina | kW
7.7.8.1 | 10 l | 1.5 |  | 300 | 200 | 12 | 800 h | 55 | 4 | 43 | 0.78 | 0.32 | 0.12 | 1.22
7.7.9 | Pršilniki, traktorski, nošeni; prostornina | l | h/ha
7.7.9.1 | 200 l | 200 | 1.5 | 2400 | 12 | 12 | 1400 h | 110 | 5 | 344 | 3.13 |  | 1.2 | 4.33
7.7.9.2 | 350 l | 350 | 1.3 | 3700 | 11 | 12 | 1400 h | 110 | 5 | 530 | 4.82 |  | 1.85 | 6.67
7.7.9.3 | 500 l | 500 | 1.1 | 4200 | 8 | 12 | 1400 h | 110 | 5 | 602 | 5.47 |  | 2.1 | 7.57
7.7.9.4 | Drugi pršilniki traktorski, nošeni |  |  |  |  | 12 | 1400 h | 110 | 5
7.7.10 | Pršilniki, traktorski, vlečeni; prostornina | l
7.7.10.1 | 800 l | 800 | 1.1 | 6800 | 9 | 12 | 1400 h | 110 | 5 | 975 | 8.86 |  | 3.4 | 12.26
7.7.10.2 | 1000 l | 1000 | 0.9 | 8200 | 8 | 12 | 1400 h | 165 | 5 | 1175 | 7.12 |  | 4.1 | 11.22
7.7.10.3 | 1500 l | 1500 | 0.7 | 9700 | 6 | 12 | 1400 h | 165 | 5 | 1390 | 8.43 |  | 4.85 | 13.28
7.7.10.4 | Drugi pršilniki traktorski, vlečeni |  |  |  |  | 12 | 1400 h | 110 | 5
7.7.12 | Oprtne kosilnice, pogon, moč | kW, kos
7.7.12.1 | Oprtne kosilnice, motorne | 1 |  | 1000 | 1000 | 12 | 300 h | 55 | 4 | 143 | 2.61 | 0.22 | 0.4 | 3.22
7.7.12.2 | Oprtne kosilnice, baterijske | 1 |  | 600 | 600 | 12 | 300 h | 55 | 4 | 86 | 1.56 |  | 0.24 | 1.8
7.7.12.3 | Druge oprtne kosilnice |  |  |  |  | 12 | 300 h | 55 | 4
7.7.13 | Mulčerji, elisni; delovna širina | m
7.7.13.1 | 1 m | 1 | 3.5 | 1900 | 1900 | 10 | 400 ha | 110 | 5 | 304 | 2.76 |  | 0.95 | 3.71
7.7.13.2 | 1,5 m | 1.5 | 3 | 2300 | 1533 | 10 | 600 ha | 110 | 5 | 368 | 3.35 |  | 1.15 | 4.5
7.7.13.3 | 2 m | 2 | 2.5 | 2700 | 1350 | 10 | 800 ha | 110 | 5 | 432 | 3.93 |  | 1.35 | 5.28
7.7.13.4 | Drugi mulčerji, elisni |  |  |  |  | 10 | 600 ha | 110 | 5
7.7.14 | Mulčerji, kladivni; delovna širina | m
7.7.14.1 | 1,1 m | 1.1 | 3.5 | 1800 | 1636 | 10 | 350 ha | 110 | 5 | 288 | 2.62 |  | 0.9 | 3.52
7.7.14.2 | 1,3 m | 1.3 | 3.2 | 2100 | 1615 | 10 | 450 ha | 110 | 5 | 336 | 3.05 |  | 1.05 | 4.1
7.7.14.3 | 1,6 m | 1.6 | 2.9 | 2300 | 1438 | 10 | 500 ha | 110 | 5 | 368 | 3.35 |  | 1.15 | 4.5
7.7.14.4 | 1,9 m | 1.9 | 2.5 | 2400 | 1263 | 10 | 550 ha | 110 | 5 | 384 | 3.49 |  | 1.2 | 4.69
7.7.14.5 | 2,2 m | 2.2 | 2.3 | 2500 | 1136 | 10 | 600 ha | 110 | 5 | 400 | 3.64 |  | 1.25 | 4.89
7.7.14.6 | 2,4 m | 2.4 | 2.3 | 3100 | 1292 | 10 | 600 ha | 110 | 5 | 496 | 4.51 |  | 1.55 | 6.06
7.7.14.7 | 2,7 m | 2.7 | 2.3 | 3400 | 1259 | 10 | 600 ha | 110 | 5 | 544 | 4.95 |  | 1.7 | 6.65
7.7.14.8 | Drugi mulčerji, kladivni |  |  |  |  | 10 | 600 ha | 110 | 5
7.7.15 | Mulčarji dodatna oprema | kos
7.7.15.1 | Odmična kosa ali mulčer | 1 |  | 2300 | 2300 | 10 | 600 ha | 110 | 5 | 368 | 3.35 |  | 1.15 | 4.5
7.7.15.2 | Naprava za škropljenje s herbicidi | 1 |  | 2500 | 2500 | 10 | 600 ha | 110 | 5 | 400 | 3.64 |  | 1.25 | 4.89
7.7.15.3 | Naprava za obdelavo tal v vrstah nasada | 1 |  |  |  | 10 | 600 ha | 110 | 5
7.7.16 | Mulčerji, kladivni, poljedelski; delovna širina | m
7.7.16.1 | 2,5 m | 2.5 | 2.5 | 4600 | 1840 | 10 | 500 ha | 110 | 5 | 736 | 6.69 |  | 2.3 | 8.99
7.7.16.2 | 3,0 m | 3 | 3 | 5000 | 1667 | 10 | 500 ha | 110 | 5 | 800 | 7.27 |  | 2.5 | 9.77
7.7.16.3 | Drugi mulčerji, kladivni, poljedelski |  |  |  |  | 10 | 500 ha | 110 | 5
7.7.17 | Mulčerji, kladivni, gozdarski; delovna širina | m
7.7.17.1 | 2,0 m | 2 |  | 12900 | 6450 | 10 | 700 ha | 110 | 5 | 2064 | 18.76 |  | 6.45 | 25.21
7.7.17.2 | Drugi mulčerji, kladivni, gozdarski |  |  |  |  | 10 | 700 ha | 110 | 5
7.7.18 | Mulčerji, kladivni, bočni, nagibni; delovna širina | m
7.7.18.1 | 1,7 m | 1.7 |  | 4400 | 2588 | 10 | 700 ha | 110 | 5 | 704 | 6.4 |  | 2.2 | 8.6
7.7.18.2 | 2,0 m | 2 |  | 4700 | 2350 | 10 | 700 ha | 110 | 5 | 752 | 6.84 |  | 2.35 | 9.19
7.7.18.3 | 2,2 m | 2.2 |  | 4900 | 2227 | 10 | 700 ha | 110 | 5 | 784 | 7.13 |  | 2.45 | 9.58
7.7.18.4 | Drugi mulčerji, kladivni, bočni, nagibni |  |  |  |  | 10 | 700 ha | 110 | 5
7.7.19 | Mulčerji, kladivni, bočni, elektrohidravlično krmiljenje, na hidravlični roki; dolžina roke | m
7.7.19.1 | 4,5 m | 4.5 |  | 12300 | 2733 | 10 | 700 ha | 150 | 5 | 1968 | 13.12 |  | 6.15 | 19.27
7.7.19.2 | 5,0 m | 5 |  | 14100 | 2820 | 10 | 700 ha | 150 | 5 | 2256 | 15.04 |  | 7.05 | 22.09
7.7.19.3 | 5,5 m | 5.5 |  | 14500 | 2636 | 10 | 700 ha | 150 | 5 | 2320 | 15.47 |  | 7.25 | 22.72
7.7.19.4 | 6,0 m | 6 |  | 17500 | 2917 | 10 | 700 ha | 150 | 5 | 2800 | 18.67 |  | 8.75 | 27.42
7.7.20 | Drugi stroji za nego in varstvo rastlin
7.7.20.1 | Škropilnice in škropilne armature za škropljenje pod krošnjami in med vrstami |  |  |  |  | 12 | 400 ha | 90 | 5
7.7.20.2 | Samovozne škropilnice |  |  |  |  | 12 | 10000 ha | 150 | 5
7.7.20.3 | Pršilniki velikega dometa (bočno tretiranje) |  |  |  |  | 12 | 1400 h | 110 | 5
7.7.20.4 | Pršilniki s povratno (tunelsko) napravo |  |  |  |  | 12 | 1400 h | 110 | 5
7.7.20.5 | Naprave za elektrostatično nabijanje delcev škropiva |  |  |  |  | 12 | 1400 h | 110 | 5
7.7.20.6 | Zapraševalniki - žvepljalniki |  |  |  |  | 12 | 1400 h | 110 | 5
7.7.20.7 | Meglilniki |  |  |  |  | 12 | 1400 h | 110 | 5
7.7.20.8 | Namenske škropilne naprave za vrtnine in zelenjadnice |  |  |  |  | 12 | 1400 h | 110 | 5
7.7.20.9 | Stroji za obdelavo tal v vrstah nasadov |  |  |  |  | 12 | 400 ha | 90 | 5
7.7.20.10 | Mulčerji za mulčenje v vrstah nasadov |  |  |  |  | 12 | 400 ha | 90 | 5
7.7.20.11 | Stroji za mehansko uravnavanje plevelov v vrstah nasadov |  |  |  |  | 12 | 400 ha | 90 | 5
7.7.20.12 | Medvrstni okopoalniki z aktivnimi delovnimi organi |  |  |  |  | 12 | 400 ha | 90 | 5
7.7.20.13 | Stroji za toplotno uravnavanje plevelov |  |  |  |  | 12 | 400 ha | 90 | 5
7.7.20.14 | Stroji za zatiranje voluharjev |  |  |  |  | 12 | 400 ha | 50 | 5
7.7.20.15 | Traktorske kosilnice bočne, nagibne |  |  |  |  | 12 | 400 ha | 90 | 5
7.7.20.16 | Osipalniki krompirja ralasti |  |  |  |  | 15 | 600 ha | 100 | 5
7.7.20.17 | Osipalniki krompirja s prekopalnikom |  |  |  |  | 15 | 600 ha | 100 | 5
7.8 | STROJI ZA SPRAVILO KRME S TRAVINJA
7.8.1 | Kosilnice, motorne, mehanski pogon; moč | kW
7.8.1.1 | 4,4 kW (6 KM) | 4.4 |  | 3900 | 886 | 12 | 200 ha | 85 | 6 | 559 | 6.58 | 0.95 | 2.34 | 9.86
7.8.1.2 | 5,1 kW (7 KM) | 5.1 |  | 5300 | 1039 | 12 | 200 ha | 85 | 6 | 760 | 8.94 | 1.1 | 3.18 | 13.21
7.8.1.3 | 5,8 kW (8 KM) | 5.8 |  | 6200 | 1069 | 12 | 200 ha | 85 | 6 | 889 | 10.45 | 1.25 | 3.72 | 15.42
7.8.1.4 | 7,4 kW (10 KM) | 7.4 |  | 10600 | 1432 | 12 | 200 ha | 85 | 6 | 1519 | 17.87 | 1.59 | 6.36 | 25.83
7.8.1.5 | 9,7 kW (13 KM) | 9.7 |  | 13900 | 1433 | 12 | 200 ha | 85 | 6 | 1992 | 23.44 | 2.09 | 8.34 | 33.87
7.8.1.6 | 12 kW (16 KM) | 12 |  | 16100 | 1342 | 12 | 200 ha | 85 | 6 | 2308 | 27.15 | 2.58 | 9.66 | 39.39
7.8.1.7 | Izmenljiva oprema za kosilni greben (mulčarji, obračalniki - zgrabljalniki in drugo) za kosilnice motorne, mehanski pogon |  |  |  |  | 12 | 200 ha | 85 | 6
7.8.2 | Kosilnice, motorne, hidrostatični pogon; moč | kW
7.8.2.1 | 11 kW (15 KM) | 11 |  | 22000 | 2000 | 12 | 200 ha | 85 | 6 | 3153 | 37.1 | 2.37 | 13.2 | 52.66
7.8.2.2 | 20 kW (27 KM) | 20 |  | 24000 | 1200 | 12 | 200 ha | 85 | 6 | 3440 | 40.47 | 4.3 | 14.4 | 59.17
7.8.2.3 | Druge kosilnice, motorne, hidrostatični pogon |  |  |  |  | 12 | 200 ha | 85 | 6
7.8.2.4 | Izmenljiva oprema za kosilni greben (mulčerji, obračalniki - zgrabljalniki in drugo) za kosilnice motorne, hidrostatski pogon |  |  |  |  | 12 | 200 ha | 85 | 6
7.8.3 | Kosilnice, traktorske, strižne, dvojna kosa, zadnje; delovna širina | m
7.8.3.1 | 1,55 m | 1.55 | 2.2 | 1500 | 968 | 12 | 400 ha | 85 | 5 | 215 | 2.53 |  | 0.75 | 3.28
7.8.3.2 | 1,75 m | 1.75 | 1.9 | 1600 | 914 | 12 | 500 ha | 85 | 5 | 229 | 2.7 |  | 0.8 | 3.5
7.8.3.3 | 1,95 m | 1.95 | 1.7 | 1800 | 923 | 12 | 550 ha | 85 | 5 | 258 | 3.04 |  | 0.9 | 3.94
7.8.4 | Kosilnice, traktorske, krožne, zadnje, nošene; delovna širina | m
7.8.4.1 | 1,65 m | 1.65 |  | 3500 | 2121 | 12 | 550 ha | 85 | 5 | 502 | 5.9 |  | 1.75 | 7.65
7.8.4.2 | 2,05 m | 2.05 |  | 4600 | 2244 | 12 | 650 ha | 85 | 5 | 659 | 7.76 |  | 2.3 | 10.06
7.8.4.3 | 2,4 m | 2.4 |  | 5600 | 2333 | 12 | 700 ha | 85 | 5 | 803 | 9.44 |  | 2.8 | 12.24
7.8.4.4 | 2,8 m | 2.8 |  | 9100 | 3250 | 12 | 800 ha | 85 | 5 | 1304 | 15.35 |  | 4.55 | 19.9
7.8.4.5 | 3,2 m | 3.2 |  | 9400 | 2938 | 12 | 800 ha | 85 | 5 | 1347 | 15.85 |  | 4.7 | 20.55
7.8.4.6 | 3,5 m | 3.5 |  | 10800 | 3086 | 12 | 800 ha | 85 | 5 | 1548 | 18.21 |  | 5.4 | 23.61
7.8.5 | Kosilnice, traktorske, krožne, zadnje, vlečene; delovna širina | m
7.8.5.1 | 3,0 m | 3 |  | 19200 | 6400 | 12 | 800 ha | 85 | 5 | 2752 | 32.38 |  | 9.6 | 41.98
7.8.5.2 | 4,0 m | 4 |  | 23700 | 5925 | 12 | 800 ha | 85 | 5 | 3397 | 39.96 |  | 11.85 | 51.81
7.8.6 | Kosilnice, traktorske, krožne, sprednje; delovna širina | m
7.8.6.1 | 2,1 m | 2.1 |  | 7200 | 3429 | 12 | 800 ha | 85 | 5 | 1032 | 12.14 |  | 3.6 | 15.74
7.8.6.2 | 2,6 m | 2.6 |  | 8300 | 3192 | 12 | 800 ha | 85 | 5 | 1190 | 14 |  | 4.15 | 18.15
7.8.6.3 | 3,1 m | 3.1 |  | 8900 | 2871 | 12 | 800 ha | 85 | 5 | 1276 | 15.01 |  | 4.45 | 19.46
7.8.6.4 | 3,5 m | 3.5 |  | 11500 | 3286 | 12 | 800 ha | 85 | 5 | 1648 | 19.39 |  | 5.75 | 25.14
7.8.7 | Druge krožne kosilnice, z ali brez gnetilnikov |  |  |  |  | 12 | 800 ha | 85 | 5
7.8.8 | Gnetilniki za krožne kosilnice; delovna širina | kos
7.8.8.1 | 2,1 m; 2,6 m | 1 |  | 4500 | 4500 | 12 | 300 ha | 85 | 5 | 645 | 7.59 |  | 2.25 | 9.84
7.8.8.2 | 3,1 m; 3,5 m | 1 |  | 6100 | 6100 | 12 | 400 ha | 85 | 5 | 874 | 10.29 |  | 3.05 | 13.34
7.8.8.3 | Drugi gnetilniki za krožne kosilnice |  |  |  |  | 12 | 400 ha | 85 | 5
7.8.9 | Tračni obračalniki/zgrabljalniki; delovna širina | m
7.8.9.1 | 1,6 m | 1.6 | 1.8 | 1400 | 875 | 12 | 400 ha | 110 | 4 | 201 | 1.82 |  | 0.56 | 2.38
7.8.9.2 | 2 m | 2 | 1.2 | 1800 | 900 | 12 | 500 ha | 110 | 4 | 258 | 2.35 |  | 0.72 | 3.07
7.8.9.3 | 2,25 m | 2.25 | 1 | 2100 | 933 | 12 | 600 ha | 110 | 4 | 301 | 2.74 |  | 0.84 | 3.58
7.8.10 | Vrtavkasti obračalniki; delovna širina | m
7.8.10.1 | 3,5 m | 3.5 |  | 3900 | 1114 | 12 | 800 ha | 110 | 4 | 559 | 5.08 |  | 1.56 | 6.64
7.8.10.2 | 4,5 m | 4.5 |  | 5500 | 1222 | 12 | 1000 ha | 110 | 4 | 788 | 7.17 |  | 2.2 | 9.37
7.8.10.3 | 5,5 m | 5.5 |  | 6700 | 1218 | 12 | 1100 ha | 110 | 4 | 960 | 8.73 |  | 2.68 | 11.41
7.8.10.4 | 6,5 m | 6.5 |  | 8200 | 1262 | 12 | 1300 ha | 110 | 4 | 1175 | 10.68 |  | 3.28 | 13.96
7.8.10.5 | 8,5 m | 8.5 |  | 13200 | 1553 | 12 | 1300 ha | 110 | 4 | 1892 | 17.2 |  | 5.28 | 22.48
7.8.10.6 | 10,5 m | 10.5 |  | 16600 | 1581 | 12 | 1300 ha | 110 | 4 | 2379 | 21.63 |  | 6.64 | 28.27
7.8.10.7 | 12,5 m | 12.5 |  | 26000 | 2080 | 12 | 1300 ha | 110 | 4 | 3727 | 33.88 |  | 10.4 | 44.28
7.8.11 | Vrtavkasti zgrabljalniki; delovna širina | m
7.8.11.1 | 3,0 m | 3 |  | 3400 | 1133 | 12 | 800 ha | 75 | 4 | 487 | 6.5 |  | 1.36 | 7.86
7.8.11.2 | 4,0 m | 4 |  | 5600 | 1400 | 12 | 800 ha | 75 | 4 | 803 | 10.7 |  | 2.24 | 12.94
7.8.11.3 | 6,0 m | 6 |  | 13000 | 2167 | 12 | 800 ha | 75 | 4 | 1863 | 24.84 |  | 5.2 | 30.04
7.8.11.4 | 8,0 m | 8 |  | 19800 | 2475 | 12 | 800 ha | 75 | 4 | 2838 | 37.84 |  | 7.92 | 45.76
7.8.12 | Nakladalne prikolice, 6–9 nožev; dejanska prostornina | m3
7.8.12.1 | 12 m3 | 12 |  | 15000 | 1250 | 12 | 5000 h | 110 | 3 | 2150 | 19.55 |  | 4.5 | 24.05
7.8.12.2 | 15 m3 | 15 |  | 18700 | 1247
7.8.12.3 | 20 m3 | 20 |  | 22100 | 1105
7.8.12.4 | 25 m3 | 25 |  | 23800 | 952
7.8.13 | Nakladalne prikolice nad 20 nožev; dejanska prostornina | m3
7.8.13.1 | 20 m3 | 20 | 2 | 47000 | 2350 | 12 | 5000 h | 200 | 3 | 6737 | 33.68 |  | 14.1 | 47.78
7.8.13.2 | 25 m3 | 25 | 2 | 64000 | 2560 | 12 | 5000 h | 200 | 3 | 9173 | 45.87 |  | 19.2 | 65.07
7.8.13.3 | 30 m3 | 30 | 2 | 74000 | 2467 | 12 | 5000 h | 200 | 3 | 10607 | 53.03 |  | 22.2 | 75.23
7.8.13.4 | 40 m3 | 40 | 2 | 115000 | 2875 | 12 | 5000 h | 200 | 3 | 16483 | 82.42 |  | 34.5 | 116.92
7.8.14 | Nakladalne prikolice, dodatek | kos
7.8.14.1 | Dozirni valji | 1 |  | 4000 | 4000 | 12 | 4000 h | 165 | 3 | 573 | 3.47 |  | 1.2 | 4.67
7.8.15 | Balirke, male oglate bale; mere kanala | kos
7.8.15.1 | 0,45 x 0,36 m | 1 |  | 23500 | 23500 | 12 | 150000 bal | 110 | 4 | 3368 | 30.62 |  | 9.4 | 40.02
7.8.16 | Balirke, velike oglate bale; mere kanala | kos
7.8.16.1 | 0,80 x 0,50 m | 1 |  | 65000 | 65000 | 12 | 30000 bal | 165 | 3 | 9317 | 56.46 |  | 19.5 | 75.96
7.8.16.2 | 0,80 x 0,70 m | 1 |  | 119000 | 119000 | 12 | 30000 bal | 165 | 3 | 17057 | 103.37 |  | 35.7 | 139.07
7.8.16.3 | 1,2 x 0,70 m | 1 |  | 140000 | 140000 | 12 | 30000 bal | 165 | 3 | 20067 | 121.62 |  | 42 | 163.62
7.8.16.4 | 1,2 x 0,90 m | 1 |  | 161000 | 161000 | 12 | 30000 bal | 165 | 3 | 23077 | 139.86 |  | 48.3 | 188.16
7.8.17 | Balirke, okrogle (valjaste) bale; premer bale, komora | kos
7.8.17.1 | 1,2 m; fiksna komora | 1 |  | 34000 | 34000 | 12 | 25000 bal | 110 | 4 | 4873 | 44.3 |  | 13.6 | 57.9
7.8.17.2 | 1,5 m; fiksna komora | 1 |  | 35000 | 35000 | 12 | 25000 bal | 110 | 4 | 5017 | 45.61 |  | 14 | 59.61
7.8.17.3 | do 1,5 m; variabilna komora | 1 |  | 40000 | 40000 | 12 | 25000 bal | 110 | 4 | 5733 | 52.12 |  | 16 | 68.12
7.8.17.4 | do 1,8 m; variabilna komora | 1 |  | 44500 | 44500 | 12 | 25000 bal | 110 | 4 | 6378 | 57.98 |  | 17.8 | 75.78
7.8.18 | Balirke, kombinirane z ovijalko, okrogle (valjaste) bale; premer bale, komora | kos
7.8.18.1 | 1,2 m; fiksna komora, prigrajena ovijalka | 1 |  | 61000 | 61000 | 12 | 25000 bal | 110 | 4 | 8743 | 79.48 |  | 24.4 | 103.88
7.8.18.2 | 1,2 m; fiksna komora, integrirana ovijalka | 1 |  | 67000 | 67000 | 12 | 25000 bal | 110 | 4 | 9603 | 87.3 |  | 26.8 | 114.1
7.8.18.3 | 1,2–1,5 m; variabilna komora, prigrajena ovijalka | 1 |  | 64000 | 64000 | 12 | 25000 bal | 110 | 4 | 9173 | 83.39 |  | 25.6 | 108.99
7.8.19 | Ovijalke za okrogle (valjaste) bale | kos
7.8.19.1 | Stacionarna | 1 |  | 11300 | 11300 | 12 | 30000 bal | 90 | 4 | 1620 | 18 |  | 4.52 | 22.52
7.8.19.2 | Vlečena | 1 |  | 13800 | 13800 | 12 | 30000 bal | 90 | 4 | 1978 | 21.98 |  | 5.52 | 27.5
7.8.19.3 | Nošena | 1 |  | 11100 | 11100 | 12 | 30000 bal | 90 | 4 | 1591 | 17.68 |  | 4.44 | 22.12
7.8.20 | Transport bal | kos
7.8.20.1 | Tritočkovne vilice za 1 balo | 1 |  | 520 | 520 | 12 | 5000 h | 55 | 1 | 75 | 1.36 |  | 0.05 | 1.41
7.8.20.2 | Tritočkovne vilice za 2 bali | 1 |  | 900 | 900 | 12 | 5000 h | 55 | 1 | 129 | 2.35 |  | 0.09 | 2.44
7.8.20.3 | Prikolica za do 4 bale | 1 |  | 6500 | 6500 | 12 | 5000 h | 90 | 3 | 932 | 10.35 |  | 1.95 | 12.3
7.8.20.4 | Prikolica za do 10 bal | 1 |  | 14500 | 14500 | 12 | 5000 h | 90 | 3 | 2078 | 23.09 |  | 4.35 | 27.44
7.9.11 | Drugi stroji za spravilo zrnatih, silažnih in predilnih poljščin
7.9.11.1 | Razmetovalniki silaže |  |  |  |  | 12 | 3000 h | 110 | 4
7.9.11.2 | Balirke za koruzno silažo |  |  |  |  | 12 | 3000 h | 110 | 4
7.9.11.3 | Brusilniki nožev za nakladalne prikolice, balirke |  |  |  |  | 12 | 3000 h | 110 | 4
7.9.11.4 | Stroji za vršičkanje predilnic |  |  |  |  | 12 | 3000 h | 110 | 4
7.9.11.5 | Prilagoditev kombajnov za zrnje za spravilo predilnic |  |  |  |  | 12 | 3000 h | 110 | 4
7.9.11.6 | Stroji za spravilo predilnic v snope |  |  |  |  | 12 | 3000 h | 110 | 4
7.9.11.7 | Stroji za spravilo vršičkov predilnic |  |  |  |  | 12 | 3000 h | 110 | 4
7.9.11.8 | Stroji za mlačev predilnic |  |  |  |  | 12 | 3000 h | 110 | 4
7.9.11.9 | Stroji za gnetenje stebel predilnic |  |  |  |  | 12 | 3000 h | 110 | 4
7.9.11.10 | Stroji za spravilo stebel predilnic |  |  |  |  | 12 | 3000 h | 110 | 4
7.10 | STROJI ZA SPRAVILO KROMPIRJA IN ČEBULE
7.10.1 | Drobilniki cime krompirja, čebule | število vrst
7.10.1.1 | 2-vrstni | 2 |  | 6800 | 3400 | 12 | 600 ha | 75 | 3 | 975 | 13 |  | 2.04 | 15.04
7.10.1.2 | 4-vrstni | 4 |  | 9800 | 2450 | 12 | 1200 ha | 75 | 3 | 1405 | 18.73 |  | 2.94 | 21.67
7.10.2 | Izkopalniki krompirja, rešetkasti | število vrst
7.10.2.1 | 1-vrstni | 1 |  | 900 | 900 | 12 | 300 ha | 75 | 3 | 129 | 1.72 |  | 0.27 | 1.99
7.10.2.2 | 2-vrstni s stranskim odlaganjem | 2 |  | 16800 | 8400 | 12 | 500 ha | 150 | 3 | 2408 | 16.05 |  | 5.04 | 21.09
7.10.3 | Izkopalniki čebule ; delovna širina | kos
7.10.3.1 | 1,5 do 2,1 m | 1 |  | 9500 | 9500 | 12 | 300 ha | 75 | 3 | 1362 | 18.16 |  | 2.85 | 21.01
7.10.4 | Kombajni, traktorski (krompir/čebula); število vrst, zalogovnik t | t
7.10.4.1 | 1-vrstni, 2 t | 2 |  | 59000 | 29500 | 12 | 500 ha | 150 | 3 | 8457 | 56.38 |  | 17.7 | 74.08
7.10.4.2 | 1-vrstni, 3 t | 3 |  | 66300 | 22100 | 12 | 500 ha | 150 | 3 | 9503 | 63.35 |  | 19.89 | 83.24
7.10.4.3 | 1-vrstni, 4 t | 4 |  | 75300 | 18825 | 12 | 500 ha | 150 | 3 | 10793 | 71.95 |  | 22.59 | 94.54
7.10.4.4 | 1-vrstni, 6 t | 6 |  | 85000 | 14167 | 12 | 500 ha | 150 | 3 | 12183 | 81.22 |  | 25.5 | 106.72
7.10.4.5 | 2-vrstni, 6 t | 6 |  | 120000 | 20000 | 12 | 500 ha | 150 | 3 | 17200 | 114.67 |  | 36 | 150.67
7.10.4.6 | Samovozni kombajni za krompir |  |  |  |  | 12 | 2000 ha | 150 | 3
7.11 | STROJI ZA SPRAVILO BUČ
7.11.1 | Odrivalniki buč v vrste; delovna širina | m
7.11.1.1 | 3 m, mehansko uravnavanje | 3 |  | 3300 | 1100 | 12 | 1500 h | 110 | 3 | 473 | 4.3 |  | 0.99 | 5.29
7.11.1.2 | 4 m, mehansko uravnavanje | 4 |  | 3600 | 900 | 12 | 1500 h | 110 | 3 | 516 | 4.69 |  | 1.08 | 5.77
7.11.1.3 | 4,5 m, hidravlično uravnavanje | 4.5 |  | 7500 | 1667 | 12 | 1500 h | 150 | 3 | 1075 | 7.17 |  | 2.25 | 9.42
7.11.2 | Spravljalniki buč | m
7.11.2.1 | Manjši; čistilni boben 2,5 m | 2.5 |  | 80000 | 32000 | 12 | 1500 h | 165 | 3 | 11467 | 69.49 |  | 24 | 93.49
7.11.2.2 | Srednji; čistilni boben 3,0 m | 3 |  | 108000 | 36000 | 12 | 1500 h | 165 | 3 | 15480 | 93.82 |  | 32.4 | 126.22
7.14 | MOBILNA DVORIŠČNA MEHANIZACIJA
7.14.1 | Stojala za govedo | kos
7.14.1.1 | Prevozno, prehodno | 1 |  | 3400 | 3400 | 15 | 1000 h | 150 | 3 | 431 | 2.87 |  | 1.02 | 3.89
7.14.1.2 | Prevozno, preklopno | 1 |  | 5000 | 5000 | 15 | 1000 h | 150 | 3 | 633 | 4.22 |  | 1.5 | 5.72
7.14.2 | Prevozne sušilnice za zrnje (brez goriva za grelnik zraka); masa zrnja | t
7.14.2.1 | do 10 t – traktorski pogon | 10 |  | 20800 | 2080 | 12 | 6500 t | 400 | 1 | 2981 | 7.45 |  | 2.08 | 9.53
7.14.2.2 | 11-15 t – traktorski pogon | 15 |  | 23400 | 1560 | 12 | 10000 t | 400 | 1 | 3354 | 8.39 |  | 2.34 | 10.73
7.14.2.3 | do 10 t – pogon z elektromotorjem | 10 |  | 23400 | 2340 | 12 | 6500 t | 400 | 1 | 3354 | 8.39 |  | 2.34 | 10.73
7.14.2.4 | 11-15 t – pogon z elektromotorjem | 15 |  | 26100 | 1740 | 12 | 10000 t | 400 | 1 | 3741 | 9.35 |  | 2.61 | 11.96
7.14.3 | Traktorski tritočkovni stroji za odvzem silaže | kos
7.14.3.1 | Odjemalnik, kocka z žagalnim nožem 1,2 m3 | 1 |  | 4800 | 4800 | 12 | 10000 m3 | 165 | 3 | 688 | 4.17 |  | 1.44 | 5.61
7.14.3.2 | Odjemalnik, kocka s ščipalnimi kleščami 1,2 m3 | 1 |  | 4000 | 4000 | 12 | 15000 m3 | 165 | 3 | 573 | 3.47 |  | 1.2 | 4.67
7.14.4 | Krmilno-mešalne prikolice brez odvzema – vodoravno mešalo | m3
7.14.4.1 | 8 m3 | 8 |  | 28500 | 3563 | 12 | 40000 m3 | 300 | 3 | 4085 | 13.62 |  | 8.55 | 22.17
7.14.4.2 | 10 m3 | 10 |  | 30500 | 3050 | 12 | 40000 m3 | 300 | 3 | 4372 | 14.57 |  | 9.15 | 23.72
7.14.4.3 | 12 m3 | 12 |  | 32500 | 2708 | 12 | 55000 m3 | 300 | 3 | 4658 | 15.53 |  | 9.75 | 25.28
7.14.4.4 | 16 m3 | 16 |  | 36000 | 2250 | 12 | 55000 m3 | 300 | 3 | 5160 | 17.2 |  | 10.8 | 28
7.14.4.5 | 20 m3 | 20 |  | 42000 | 2100 | 12 | 55000 m3 | 300 | 3 | 6020 | 20.07 |  | 12.6 | 32.67
7.14.5 | Krmilno-mešalne prikolice brez odvzema – pokončno mešalo | m3
7.14.5.1 | 8 m3 | 8 |  | 19500 | 2438 | 12 | 40000 m3 | 300 | 3 | 2795 | 9.32 |  | 5.85 | 15.17
7.14.5.2 | 10 m3 | 10 |  | 23500 | 2350 | 12 | 40000 m3 | 300 | 3 | 3368 | 11.23 |  | 7.05 | 18.28
7.14.5.3 | 12 m3 | 12 |  | 25000 | 2083 | 12 | 55000 m3 | 300 | 3 | 3583 | 11.94 |  | 7.5 | 19.44
7.14.5.4 | 16 m3 | 16 |  | 37500 | 2344 | 12 | 55000 m3 | 300 | 3 | 5375 | 17.92 |  | 11.25 | 29.17
7.14.5.5 | 20 m3 | 20 |  | 45000 | 2250 | 12 | 55000 m3 | 300 | 3 | 6450 | 21.5 |  | 13.5 | 35
7.14.6 | Krmilno-mešalne prikolice z lastnim odvzemom – vodoravno mešalo | m3
7.14.6.1 | 8 m3 | 8 |  | 42500 | 5313 | 12 | 40000 m3 | 300 | 3 | 6092 | 20.31 |  | 12.75 | 33.06
7.14.6.2 | 10 m3 | 10 |  | 45500 | 4550 | 12 | 40000 m3 | 300 | 3 | 6522 | 21.74 |  | 13.65 | 35.39
7.14.6.3 | 12 m3 | 12 |  | 48500 | 4042 | 12 | 55000 m3 | 300 | 3 | 6952 | 23.17 |  | 14.55 | 37.72
7.14.6.4 | 16 m3 | 16 |  | 52000 | 3250 | 12 | 55000 m3 | 300 | 3 | 7453 | 24.84 |  | 15.6 | 40.44
7.14.7 | Krmilno-mešalne prikolice z lastnim odvzemom – pokončno mešalo | m3
7.14.7.1 | 8 m3 | 8 |  | 35500 | 4438 | 12 | 40000 m3 | 300 | 3 | 5088 | 16.96 |  | 10.65 | 27.61
7.14.7.2 | 10 m3 | 10 |  | 37500 | 3750 | 12 | 40000 m3 | 300 | 3 | 5375 | 17.92 |  | 11.25 | 29.17
7.14.7.3 | 12 m3 | 12 |  | 41000 | 3417 | 12 | 55000 m3 | 300 | 3 | 5877 | 19.59 |  | 12.3 | 31.89
7.14.7.4 | 16 m3 | 16 |  | 55000 | 3438 | 12 | 55000 m3 | 300 | 3 | 7883 | 26.28 |  | 16.5 | 42.78
7.14.8 | Dodatne naprave za krmilno-mešalne prikolice | kos
7.14.8.1 | Izmetalna naprava s puhalom | 1 |  | 12000 | 12000 | 12 | 30000 m3 | 150 | 5 | 1720 | 11.47 |  | 6 | 17.47
7.14.9 | Krmilno-mešalni stroji, samovozni | kW
7.14.9.1 | 3 m3 | 26 |  | 25000 | 962 | 12 | 40000 m3 | 300 | 3 | 3583 | 11.94 | 3.44 | 7.5 | 22.89
7.14.9.2 | 5 m3 | 40 |  | 39000 | 975 | 12 | 40000 m3 | 300 | 3 | 5590 | 18.63 | 5.3 | 11.7 | 35.63
7.14.9.3 | Drugi krmilno-mešalni stroji, samovozni |  |  |  |  | 12 | 40000 m3 | 300 | 3
7.14.10 | Razdelilniki bal | kos
7.14.10.1 | Nošen | 1 |  | 11500 | 11500 | 12 | 20000 m3 | 150 | 5 | 1648 | 10.99 |  | 5.75 | 16.74
7.14.10.2 | Vlečen | 1 |  | 14600 | 14600 | 12 | 20000 m3 | 150 | 5 | 2093 | 13.95 |  | 7.3 | 21.25
7.14.10.3 | Vlečen z nakladalno napravo | 1 |  | 14000 | 14000 | 12 | 20000 m3 | 150 | 5 | 2007 | 13.38 |  | 7 | 20.38
7.14.10.4 | Vlečen z drobilnikom in puhalom | 1 |  | 26000 | 26000 | 12 | 20000 m3 | 150 | 5 | 3727 | 24.84 |  | 13 | 37.84
7.14.11 | Visokotlačni čistilniki, hladna voda; tlak | kos
7.14.11.1 | 130 bar | 1 |  | 800 | 800 | 10 | 2000 h | 110 | 5 | 128 | 1.16 |  | 0.4 | 1.56
7.14.11.2 | 150 bar | 1 |  | 900 | 900 | 10 | 2000 h | 110 | 5 | 144 | 1.31 |  | 0.45 | 1.76
7.14.11.3 | 180 bar | 1 |  | 1300 | 1300 | 10 | 2000 h | 110 | 5 | 208 | 1.89 |  | 0.65 | 2.54
7.14.12 | Visokotlačni čistilniki z grelnikom; tlak | kos
7.14.12.1 | 150 bar | 1 |  | 2400 | 2400 | 10 | 2000 h | 110 | 5 | 384 | 3.49 |  | 1.2 | 4.69
7.14.12.2 | 170 bar | 1 |  | 2900 | 2900 | 10 | 2000 h | 110 | 5 | 464 | 4.22 |  | 1.45 | 5.67
7.14.12.3 | 190 bar | 1 |  | 2500 | 2500 | 10 | 2000 h | 110 | 5 | 400 | 3.64 |  | 1.25 | 4.89
7.14.13 | Električni agregati 230 V | kW
7.14.13.1 | 2 kW, bencinski motor | 2 |  | 1100 | 550 | 12 | 2000 h | 100 | 3 | 158 | 1.58 | 0.55 | 0.33 | 2.45
7.14.13.2 | 3 kW, bencinski motor | 3 |  | 1400 | 467 | 12 | 2000 h | 100 | 3 | 201 | 2.01 | 0.82 | 0.42 | 3.25
7.14.14 | Električni agregati 230/400 V | kW, kVA
7.14.14.1 | 5 kW, bencinski motor | 5 |  | 2400 | 480 | 12 | 2000 h | 100 | 3 | 344 | 3.44 | 1.37 | 0.72 | 5.53
7.14.14.2 | 6 kW, dizelski motor | 6 |  | 3000 | 500 | 12 | 2000 h | 100 | 3 | 430 | 4.3 | 1.39 | 0.9 | 6.59
7.14.14.3 | Traktorski 10 kVA | 10 |  | 2200 | 220 | 12 | 2000 h | 100 | 3 | 315 | 3.15 |  | 0.66 | 3.81
7.14.14.4 | Traktorski 15 kVA | 15 |  | 2600 | 173 | 12 | 2000 h | 100 | 3 | 373 | 3.73 |  | 0.78 | 4.51
7.14.14.5 | Traktorski 20 kVA | 20 |  | 3200 | 160 | 12 | 2000 h | 100 | 3 | 459 | 4.59 |  | 0.96 | 5.55
7.14.14.6 | Traktorski 30 kVA | 30 |  | 3900 | 130 | 12 | 2000 h | 100 | 3 | 559 | 5.59 |  | 1.17 | 6.76
7.14.14.7 | Drugi električni agregati |  |  |  |  | 12 | 2000 h | 100 | 3
7.14.15 | Druga mobilna dvoriščna mehanizacija
7.14.15.1 | Pometalne naprave | [5 empty] | 2000 h | 100 | 3
7.14.15.2 | Zalogovniki za gorivo | [5 empty] | 2000 h | 100 | 3
7.14.15.3 | Grelniki zraka | [5 empty] | 2000 h | 100 | 3
7.15 | NAMENSKI VINOGRADNIŠKI IN TRSNIČARSKI STROJI
7.15.1 | Namenski vinogradniški stroji | kos
7.15.1.1 | Vršičkar, enostranski | 1 |  | 4800 | 4800 | 12 | 400 ha | 120 | 5 | 688 | 5.73 |  | 2.4 | 8.13
7.15.1.2 | Vršičkar, dvostranski | 1 |  | 6900 | 6900 | 12 | 400 ha | 120 | 5 | 989 | 8.24 |  | 3.45 | 11.69
7.15.1.3 | Odstranjevalnik listja s trte | 1 |  | 7700 | 7700 | 12 | 400 ha | 120 | 5 | 1104 | 9.2 |  | 3.85 | 13.05
7.15.1.4 | Električne škarje | 1 |  | 1400 | 1400 | 12 | 400 ha | 120 | 5 | 201 | 1.67 |  | 0.7 | 2.37
7.15.1.5 | Pnevmatske škarje |  |  |  |  | 12 | 400 ha | 120 | 5
7.15.1.6 | Pnevmatske žage |  |  |  |  | 12 | 400 ha | 120 | 5
7.15.1.7 | Kompresorji za pogon pnevmatskih strojev in orodij |  |  |  |  | 12 | 400 ha | 120 | 5
7.15.1.8 | Stroji za strojno rez vinske trte |  |  |  |  | 12 | 400 ha | 120 | 5
7.15.1.9 | Pletveniki |  |  |  |  | 12 | 400 ha | 120 | 5
7.15.1.10 | Povijalniki mladik |  |  |  |  | 12 | 400 ha | 120 | 5
7.15.1.11 | Vezalniki poganjkov, mladja |  |  |  |  | 12 | 400 ha | 120 | 5
7.15.1.12 | Drogilniki rozg pred rezjo |  |  |  |  | 12 | 400 ha | 120 | 5
7.15.1.13 | Izvlačilniki rozg |  |  |  |  | 12 | 400 ha | 120 | 5
7.15.1.14 | Stroji za pripravo in postavitev kolov, vključno z vrtalniki lukenj v zemljo |  |  |  |  | 12 | 400 ha | 120 | 5
7.15.1.15 | Stroji za obiranje grozdja, traktorski |  |  |  |  | 12 | 400 ha | 120 | 5
7.15.1.16 | Stroji za obiranje grozdja, samovozni |  |  |  |  | 12 | 400 ha | 120 | 5
7.15.1.17 | Namenske prikolice za prevoz grozdja |  |  |  |  | 12 | 400 ha | 120 | 5
7.15.1.18 | Transportne posode za grozdje za viličarje, traktorske viličarje ali nakladalnike |  |  |  |  | 12 | 400 ha | 120 | 5
7.15.2 | Namenski trsničarski stroji | kos
7.15.2.1 | Stroji za slepljenje podlag |  |  |  |  | 12 | 2000 h | 120 | 5
7.15.2.2 | Stroji za cepljenje cepljenk |  |  |  |  | 12 | 2000 h | 120 | 5
7.15.2.3 | Stroji za sortiranje cepljenk |  |  |  |  | 12 | 2000 h | 120 | 5
7.15.2.4 | Naprave za parafiniranje cepljenk |  |  |  |  | 12 | 2000 h | 120 | 5
7.15.2.5 | Stroji za povezovanje cepljenk, podlag in cepičev |  |  |  |  | 12 | 2000 h | 120 | 5
7.15.2.6 | Stroji za sajenje cepljenk, podlag v matičnjakih, vzgajališčih ali vinogradih |  |  |  |  | 12 | 2000 h | 120 | 5
7.15.2.7 | Vršičkarji trsnih cepljenk |  |  |  |  | 12 | 2000 h | 120 | 5
7.15.2.8 | Stroji za izkop trsnih cepljenk |  |  |  |  | 12 | 2000 h | 120 | 5
7.15.2.9 | Stroji za pobiranje folije v vzgajališčih |  |  |  |  | 12 | 2000 h | 120 | 5
7.16 | NAMENSKI SADJARSKI STROJI
7.16.0.10 | Trosilniki gnoja nošeni |  |  |  |  | 10 | 4000 h | 115 | 5
7.16.0.11 | Stroji za sajenje sadik |  |  |  |  | 12 | 2000 h | 120 | 4
7.16.0.12 | Stroji za odstranjevanje vej in listja izpod krošnje |  |  |  |  | 12 | 2000 h | 80 | 5
7.16.0.13 | Stroji za ravnanje kolesnic, brez ali z sejalnico za strnjeno setev |  |  |  |  | 12 | 2000 h | 80 | 5
7.16.0.14 | Stroji za rez korenin |  |  |  |  | 12 | 2000 h | 80 | 5
7.16.0.15 | Električne škarje | 1 |  | 1400 | 1400 | 12 | 400 ha | 120 | 5 | 201 | 1.67 |  | 0.7 | 2.37
7.16.0.16 | Pnevmatske škarje |  |  |  |  | 12 | 400 ha | 120 | 5
7.16.0.17 | Pnevmatske žage |  |  |  |  | 12 | 400 ha | 120 | 5
7.16.0.18 | Stroji za strojno rez |  |  |  |  | 12 | 400 ha | 120 | 5
7.16.0.19 | Stroji za mehansko redčenje plodov |  |  |  |  | 12 | 400 ha | 55 | 5
7.16.0.20 | Stroji za tresenje plodov |  |  |  |  | 12 | 3000 h | 120 | 3
7.16.0.21 | Naprava za obračanje boks palet pri stresanju |  |  |  |  | 12 | 3000 h | 120 | 3
7.16.0.22 | Prikolice za prevoz palet |  |  |  |  | 12 | 3000 h | 120 | 3
7.16.0.23 | Večnamenske ploščadi, traktorske |  |  |  |  | 12 | 3000 h | 120 | 3
7.16.0.24 | Večnamenske ploščadi, samovozne |  |  |  |  | 12 | 3000 h | 120 | 3
7.16.0.25 | Prikolice za obiranje sadja |  |  |  |  | 12 | 3000 h | 120 | 3
7.16.0.26 | Vozički za obiranje sadja |  |  |  |  | 12 | 3000 h | 120 | 3
7.16.0.27 | Stroji za obiranje sadja, samovozni |  |  |  |  | 12 | 3000 h | 120 | 3
7.17 | NAMENSKI VRTNARSKI IN ZELENJADARSKI STROJI
7.17.1 | Sadilniki sadik; število vrst | število vrst | sadik/h
7.17.1.1 | 2 vrsti | 2 | 1700 | 4200 | 2100 | 15 | 200 ha | 55 | 3 | 532 | 9.67 |  | 1.26 | 10.93
7.17.1.2 | 4 vrste | 4 | 3500 | 6200 | 1550 | 15 | 350 ha | 55 | 3 | 785 | 14.28 |  | 1.86 | 16.14
7.17.1.3 | 2 vrsti s polaganjem folije | 2 | 2000 | 7600 | 3800 | 15 | 300 ha | 55 | 3 | 963 | 17.5 |  | 2.28 | 19.78
7.17.1.4 | 4 vrste s polaganjem folije | 4 | 4000 | 10600 | 2650 | 15 | 600 ha | 55 | 3 | 1343 | 24.41 |  | 3.18 | 27.59
7.17.2 | Drugi namenski vrtnarski in zelenjadarski stroji |  | kos
7.17.2.1 | Sejalnica sadik, namizna | 1 |  | 4700 | 4700 | 12 |  | 55 | 3 | 674 | 12.25 |  | 1.41 | 13.66
7.17.2.2 | Stroji za pridelavo sadik na šotnih kockah |  |  |  |  | 12 | 3000 h | 150 | 3
7.17.2.3 | Stroji za polnjenje platojev |  |  |  |  | 12 | 3000 h | 150 | 3
7.17.2.4 | Stroji za premikanje setvenih plošč |  |  |  |  | 12 | 3000 h | 150 | 3
7.17.2.5 | Stroji za samodejno prepikiranje sadik |  |  |  |  | 12 | 3000 h | 150 | 3
7.17.2.6 | Stroji za sajenje čebulnic |  |  |  |  | 12 | 3000 h | 150 | 3
7.17.2.7 | Vrtnarski prekopalnik – gredičar 1,4 m | 1 | 3 | 6500 | 6500 | 12 | 200 ha | 115 | 8 | 932 | 8.1 |  | 5.2 | 13.3
7.17.2.8 | Vrtnarski prekopalnik – gredičar 1,9 m | 1 | 2.2 | 7100 | 7100 | 12 | 250 ha | 115 | 8 | 1018 | 8.85 |  | 5.68 | 14.53
7.17.2.9 | Vrtnarski prekopalnik – gredičarji, vključno v kombiniranih izvedbah s sejalnicami ali sadilniki |  |  |  |  | 12 | 250 ha | 115 | 8
7.17.2.10 | Stroji za spravilo korenčnic |  |  |  |  | 12 | 8000 ha | 150 | 3
7.17.2.11 | Stroji za spravilo gomoljnic |  |  |  |  | 12 | 8000 ha | 150 | 3
7.17.2.12 | Stroji za spravilo kapustnic |  |  |  |  | 12 | 8000 ha | 150 | 3
7.17.2.13 | Stroji za spravilo solatnic |  |  |  |  | 12 | 8000 ha | 150 | 3
7.17.2.14 | Stroji za spravilo stročjega fižola |  |  |  |  | 12 | 8000 ha | 150 | 3
7.17.2.15 | Prilagoditev kombajna za zrnje za spravilo zrnatih vrtnin |  |  |  |  | 12 | 8000 ha | 150 | 3
7.17.2.16 | Drugi stroji za spravilo vrtnin in zelenjave |  |  |  |  | 12 | 8000 ha | 150 | 3
7.18 | NAMENSKI OLJKARSKI STROJI
7.18.1 | Stroji in oprema za pridelavo in spravilo oljk |  |  |  |  | 12 | 1000 h | 50 | 3
7.19 | DRUGI STROJI NAMENJENI PRIMARNI KMETIJSKI PRIDELAVI