## Rekapitulacija
Popis del št.: 15042019
Vrsta del:
GOI dela za ureditev TK objekta Janče
Lokacija: Janče
| PONUDBA ŠT.: _________________ | DATUM:
REKAPITULACIJA
A. | GRADBENA DELA |  | 0
B. | OBRTNIŠKA DELA |  | 0
C. | ZUNANJA UREDITEV |  | 0
D. | ELEKTRO DELA |  | 0
E. | KONTEJNER |  | 0
F. | POJEKTNA DOKUMENTACIJA |  | 0
G. | NEPREDVIDENA DELA (5% od A - D) |  | 0
| Vrednost del brez DDV: |  | 0
| 22% DDV: |  | 0
| Skupaj - vrednost del z DDV: |  | 0
* | V enotah cene morajo biti zajeti tudi vsi naslednji stroški :
* | Prevozni in manipulativni stroški;
* | Obračun se vrši po dejansko izvedenih količinah;
* | Vsi predpisani tehnični standardi in normativi, ki so predpisani za posamezno vrsto del;
* | Ves potrošni, pritrdilni, vezni in montažni material ter podkonstrukcije
* | Po zaključku del dostaviti vso tehnično dokumentacijo za vgrajeno opremo
Vsi stroški predpisanih ukrepov varstva pri delu in varstva pred požarom, ki jih mora
* | izvajalec obvezno upoštevati;
Stroške za popravilo morebitnih škod, ki bi nastale na objektu ali kompleksu kot celoti,
* | dovoznih cestah, zunanjem okolju, komunalnih vodih in energ. priključkih po krivdi izvajalca;
Dokumentacija za servisiranje naprav in garancijski listi.
* | OPOMBA
* | Vse postavke morajo biti ovrednotene z dejansko ceno;
* | Vrednosti cen in zmnožek vpisati samo k zahtevanim količinam;
* | Dopisovanje drugih podatkov in sprememb vsebine popisa in količin ni dovoljeno;
Za vsa nepredvidena dela mora izvajalec pridobiti soglasje naročnika, ter pred izvedbo del
pripraviti analizo cen

## Gradbena dela
Objekt:
TK OBJEKT JANČE
A. | GRADBENA DELA |  |  |  | 0
I. | Pripravljalna dela |  |  |  | 0
II. | Zemeljska dela |  |  |  | 0
III. | Betonska dela |  |  |  | 0
IV. | Tesarska dela |  |  |  | 0
V. | Zidarska dela |  |  |  | 0
VI. | Fasaderska dela |  |  |  | 0
VII. | Ostalo |  |  |  | 0
zap. št. | O P I S P O Z I C I J E | e.m. | kol. | cena/ e.m. | znesek
A. | GRADBENA DELA
I. | PRIPRAVLJALNA DELA
Opisi pozicij so skrajšani. Ponudba za izvedbo mora vsebovati vse stroške za kompletno izdelavo pozicije, tudi če v popisu niso eksplicitno navedeni.
1 | Rušenje strehe
Rušenje obstoječe pločevinaste strehe, kompletno z nalaganjem in odvozom na gradbiščno deponijo.
| objekt | m² | 32.67 |  | 0
| agregat | m² | 6 |  | 0
2 | Rušenje kleparskih izdelkov
| Rušenje obstoječih obrob, kompletno z nalaganjem in odvozom na gradbiščno deponijo. | m¹ | 28.5 |  | 0
3 | Rušenje letev
| Rušenje letev, kompletno z nalaganjem in odvozom na gradbiščno deponijo. | m² | 32.67 |  | 0
4 | Rušenje lesenega ostrešja
| Rušenje lesenega ostrešja, kompletno z nalaganjem in odvozom na gradbiščno deponijo. | m² | 32.67 |  | 0
5 | Rušenje pranih plošč
| Rušenje pranih plošč, kompletno z nalaganjem in odvozom na gradbiščno deponijo. | m² | 3.5 |  | 0
6 | Rušenje betona pred vhodom
| Rušenje betona pred vhodom, kompletno z nalaganjem in odvozom na gradbiščno deponijo. | m³ | 0.6 |  | 0
7 | Rušenje kovinske konstrukcije okrog agregata
| Rušenje kovinske konstrukcije okrog agregata, kompletno z nalaganjem in odvozom na gradbiščno deponijo. | m² | 16.5 |  | 0
8 | Rušenje obstoječe zunanje pipe s koritom
| Rušenje obstoječe zunanje pipe s koritom, blindiranjem vo cevi, kompletno z nalaganjem in odvozom na gradbiščno deponijo. | kpl | 1 |  | 0
9 | Nalaganje in odvoz ruševin
Nalaganje in odvoz ruševin na trajno deponijo do 15 km, kompletno s plačilom komunalnih pristojbin, dokazilom o ravnanju z gradbenimi odpadki.
| armatura | kg | 206.25 |  | 0
| beton | m³ | 0.74 |  | 0
| les | m³ | 1.7969 |  | 0
| pločevina | kg | 118.05 |  | 0
| Skupaj pripravljalna dela: |  |  |  | 0
II. | ZEMELJSKA DELA
Opisi pozicij so skrajšani. Ponudba za izvedbo mora vsebovati vse stroške za kompletno izdelavo pozicije, tudi če v popisu niso eksplicitno navedeni.
*V postavkah je potrebno upoštevati vsa spremna in potrebna dela za pričetek in dokončanje del v celoti
*Pred pričetkom del - izkopov mora biti parcela očiščena in odstranjene vse morebitne ovire.
*Vsa izkopna dela in transporti izkopanih materialov se obračunajo po prostornini zemljine v raščenem stanju. Vsa nasipna dela se obračunajo po prostornini zemljine v vgrajenem stanju, oboje po dejanskih izmerah.
*Eventuelno črpanje vode v času izvedbe zemeljskih del upoštevati v ceni za enoto.
*Pri izvajanju zemljskih del izvajalec izvede morebitne zaščite gradbene jame, kar je izven popisa.
*Izvajalec del pridobi vso potrebno dokumentacijo za izvajanje transportov.
*Izvajalec del pridobi vso potrebno dokumentacijo za deponiranje izkopanega materiala in odpadkov.
*Strošek deponiranja izkopanih materilov upoštevati v ceni na enoto.
*Morebitno pranje vozil in čiščenje cestišča upoštevati v cenah na enoto.
*Pri izvajanju zemljskih del je predvideti sodelovanje z eventuelnim izvajalcem stabilizacije temeljnih tal.
*Pri izvajanju zemljskih del je predvideti sodelovanje z geomehanikom in statikom, ter za eventuelna spremenjena dela pridobiti pisno soglasje odg.projektanta.
1 | Odstranitev humusa
| Odstranitev humusa v debelini cca. 10 cm in deponiranje na gradbiščni deponiji. | m² | 53.535 |  | 0
2 | Strojni izkop
| Strojni izkop gradbene jame v terenu III. In IV. ktg globine 0 - 1 m, z nalaganjem na kamion in odvoz na gradbiščno deponijo. | m³ | 17.6 |  | 0
3 | Planiranje, utrditev
| Planiranje gradbene jame s točnostjo ± 3 cm in odvoz odvečnega materiala na deponijo gradbišča. | m² | 22 |  | 0
4 | Nasip pod objektom
| Nasip pod objektom v debelini 40 cm s tamponskim materialom ter nabijanjem do predpisane zbitosti po 20 cm slojih. | m³ | 8.8 |  | 0
5 | Zasip za temelji in objektom
| Zasip za temelji in objektom z obstoječim materialom ter nabijanjem do predpisane zbitosti po 20 cm slojih. | m³ | 17.6 |  | 0
6 | Humusiranje površin
| Humusiranje površin z zatravitvijo, kompletno z vsemi potrebnimi deli in transporti. | m² | 53.54 |  | 0
| Skupaj zemeljska dela: |  |  |  | 0
III. | BETONSKA DELA
Opisi pozicij so skrajšani. Ponudba za izvedbo mora vsebovati vse stroške za kompletno izdelavo pozicije, tudi če v popisu niso eksplicitno navedeni.
1 | Podložni beton pod temeljno ploščo
| Izdelava in strojno vgrajevanje betona v nearmirane konstrukcije preseka od 0,08 do 0,12 m3/m2,m1, C8/10, dmax=16mm. | m³ | 2.1092 |  | 0
2 | Beton talne plošče 30 cm
| Izdelava in strojno vgrajevanje betona v armirane konstrukcije preseka od 0,20 do 0,30 m3/m2,m1, črpni C25/30 XC2, dmax=22mm, S4, PV-II. Vidna površina zaglajena. | m³ | 5.859 |  | 0
3 | Beton zidu 20 cm
| Dobava in strojno vgrajevanje betona v armirane konstrukcije preseka od 0,12 do 0,20 m3/m2, črpni C25/30 XC2, dmax=16mm, S4. | m³ | 1.0404 |  | 0
4 | Stopnice
| Izdelava in strojno vgrajevanje betona v armirane konstrukcije preseka od 0,12-0,20 m3/m2,m1, črpni C25/30 XC2, dmax=16mm, S4. Vidna površina zaglajena. | m³ | 0.25551 |  | 0
5 | Armatura
| Strojna izdelava in ročna montaža in vezanje srednje zahtevne armature iz betonskega jekla S500, s prenosi do mesta vgraditve in pomožnimi deli. Ocena | kg | 463.51 |  | 0
6 | Mrežasta armatura
| Rezanje, polaganje in vezanje armature iz armaturnih mrež MA 500/560, s prenosi do mesta vgraditve in pomožnimi deli. Ocena | kg | 2783.98 |  | 0
| Skupaj betonska dela: |  |  |  | 0
IV. | TESARSKA DELA
Opisi pozicij so skrajšani. Ponudba za izvedbo mora vsebovati vse stroške za kompletno izdelavo pozicije, tudi če v popisu niso eksplicitno navedeni.
1 | Opaž roba talne plošče 30 cm
| Izdelava opaža obrobe AB talne plošče, širine 30 cm, opažanje, razopažanje in čiščenje, komplet z vsemi potrebnimi pomožnimi deli. | m¹ | 13.49 |  | 0
2 | Opaž enoramnih stopnic na terenu
| Izdelava opaža armiranobetonskih enoramnih, stopnic na terenu - opažanje, razopažanje in čiščenje, komplet z vsemi potrebnimi pomožnimi deli in transporti. | m² | 0.5601 |  | 0
3 | Opaž AB zidov 30 cm
| Izdelava dvostranskega opaža AB zidu, debeline 20 cm in višine do 60 cm, opažanje, razopažanje in čiščenje, komplet z vsemi potrebnimi pomožnimi deli. Opaž za vidni beton. | m² | 10.404 |  | 0
4 | Opaž lukenj in prebojev
| Opažanje in razopažanje raznih lukenj oziroma prebojev betonskih konstrukcij za potrebe instalacijskih odprtin, komplet z vsemi potrebnimi pomožnimi deli in transporti. ocena | kos | 5 |  | 0
5 | Razne letve
| Dobava, montaža ter demontaža raznih trikotnih, trapeznih ali podobnih elementov v vogale opaža, kjer bodo vidni robovi, kompletno s fiksiranjem ter vsemi potrebnimi deli in transporti. ocena | m¹ | 50 |  | 0
6 | Fasadni odri
| Lahki fasadni odri iz cevi višine do 3 m - montaža, amortizacija, demontaža in čiščenje. Obračun samo 1x ne glede na morebitne predelave. | m² | 100 |  | 0
| Skupaj tesarska dela: |  |  |  | 0
V. | ZIDARSKA DELA
Opisi pozicij so skrajšani. Ponudba za izvedbo mora vsebovati vse stroške za kompletno izdelavo pozicije, tudi če v popisu niso eksplicitno navedeni.
1 | Toplotna izolacija 5 cm - med objektoma
| Dobava materiala in polaganje toplotne izolacije: XPS plošče debeline 5 cm, tlačne trdnosti <2%/>115kPa, λ=0.039W/mK s stopničastimi preklopi (kot so Fibran XPS 300 L). Upoštevati vsa potrebna dela in transporte. | m² | 14.495 |  | 0
| Skupaj zidarska dela: |  |  |  | 0
VI. | FASADERSKA DELA
Opisi pozicij so skrajšani. Ponudba za izvedbo mora vsebovati vse stroške za kompletno izdelavo pozicije, tudi če v popisu niso eksplicitno navedeni.
Enotna cena mora vsebovati:
* vsa potrebna pripravljalna dela * merjenja na objektu *izdelavo vzorcev na objektu, ki so pred izvedbo potrjeni s strani projektanta * vse potrebne transporte do mesta vgrajevanja * preizkušanje kvalitete za vse materiale, ki se vgrajujejo in dokazovanje kvalitete z atesti * ves potreben glavni, pomožni, pritrdilni in vezni material skladno z načrtom oz. zahtevami za kvalitetno izvedbo del (vključno z vsemi potrebnimi prednamazi * vsa potrebna pomožna delovna sredstva za vgrajevanje na objektu kot so lestve in podobno * usklajevanje z osnovnim načrtom in posvetovanje s projektantom * terminsko usklajevanje z ostalimi izvajalci na objektu * čiščenje prostorov po končanem delu in odvoz odpadnega materiala na stalno deponijo.
Pri izdelavi fasaderskih del bo izvajalec imel na razpolago za uporabo fasadne odre, ki jih postavi investitor.
1 | Fasada - vertikalne površine
| —Trapezna pločevina z višino valjia 5 cm, debelina pločevine 0,6 mm, barva po navodilih naročnika — Lesena horizontalna podkonstrukcija iz moralov 48/48 mm , pritrjena na konstrukcijo objekta z vijačenjem —Lesena vertikalna konstrukcija iz letev 48/24 mm za prezračevanje fasade, upoštevati tudi vgradnjo mrežice proti mrčesu širine 25 mm | m² | 78.6367 |  | 0
| Skupaj fasaderska dela: |  |  |  | 0
VII. | OSTALO
1. | Projektantski nadzor po IZS tarifi s prevoznimi stroški | ura | 20 |  | 0
| Skupaj ostalo: |  |  |  | 0

## Obrtniška dela
Objekt:
TK OBJEKT JANČE
B. | OBRTNIŠKA DELA |  |  |  | 0
I. | Tesarska deal dela |  |  |  | 0
II. | Krovska dela |  |  |  | 0
III. | Kleparska dela |  |  |  | 0
IV. | Ključavničarska dela |  |  |  | 0
V. | Mavčnokartonska dela |  |  |  | 0
VI. | Slikopleskarska dela |  |  |  | 0
zap. št. | O P I S P O Z I C I J E | e.m. | kol. | cena/ e.m. | znesek
B. | OBRTNIŠKA DELA
I. | TESARSKA DELA
Opisi pozicij so skrajšani. Ponudba za izvedbo mora vsebovati vse stroške za kompletno izdelavo pozicije, tudi če v popisu niso eksplicitno navedeni.
1 | Ostrešje
| Dobava in izdelava lesenega ostrešja, dvokapnica naklona 14º v sestavi: špirovci 14/16 cm, lege kapna 16/20/20 cm, vmesna 20/20 cm in slemenska 20/20 cm. Na SV delu je kapna lega dodatno podprta s soho 20/20 cm, ki je položena in pritrjena na kovinski jahač. Poraba lesa do 0,05 m³/m². Les je potrebno protipožarno in antiglivično zaščititi. V ceni upoštevati ves pritrdilni in vezni material, izdelavo menjalnikov ter zaključna in transportna dela. Izvedba v skladu s projektom. | m² | 50.3867 |  | 0
2 | Vzdolžne letve
| Dobava in postavitev vzdolžnih letev 5/5 cm v sestavi strehe, komplet z vsemi potrebnimi pomožnimi deli in elementi. Vsi leseni deli zaščiteni z zaščitnimi premazi. | m² | 51.93 |  | 0 | 0
3 | Prečne letve
| Dobava in postavitev prečnih letev 5/3 cm za opečno kritino, komplet z vsemi potrebnimi pomožnimi deli in elementi. Vsi leseni deli zaščiteni z zaščitnimi premazi. | m² | 51.93 |  | 0
0
4 | Prezračevanje strehe
| Dobava in montaža slemenskih oz. grebenskih letev 3x7 cm na razmaku cca.17 cm (4x) na katere pritrdimo prečne letve za zračenje 3/5 oz. 5/5 cm, komplet z vsemi potrebnimi pomožnimi deli, pritrdilnim in veznim materialom in transporti. | m¹ | 6.37 |  | 0
5 | Napušč |  |  |  |  | 0
| Dobava in montaža oblanega lesenega opaža napušča debeline 22 mm, komplet z vsemi potrebnimi pomožnimi deli in elementi. Opaž je finalno pleskan z lazurnimi premazi. | m² | 17.63 |  | 0
6 | OSB plošče 22 mm
| Dobava in polaganje OSB plošč debeline 22 mm na pero in utor s pritrjevanjem na strešno konstrukcijo, kompletno z vsemi potrebnimi deli in transporti | m² | 51.93 |  | 0 | 0
| Skupaj tesarska dela: |  |  |  | 0
II. | KROVSKA DELA
Opisi pozicij so skrajšani. Ponudba za izvedbo mora vsebovati vse stroške za kompletno izdelavo pozicije, tudi če v popisu niso eksplicitno navedeni.
1 | Kritina - trapezna pločevina |  |  |  |  | 0
Dobava in montaža profilirane plošče iz pocinkane in barvane jeklene pločevine s slojem protikondenčnega obrizga (8-10 mm) (Trimoval TPO 1000), kompletno z vsemi potrebnimi zaključki, obrobami, pritrdili ter vsemi potrebnimi deli in transporti
|  | m² | 53.57 |  | 0
| čelna obroba | m¹ | 16.8 |  | 0
| slemenska obroba | m¹ | 6.37 |  | 0
| kapna obroba | m¹ | 12.74 |  | 0
2 | Varovalna mrežica
| Dobava in montaža tipske varovalne mrežice za ptice. Mrežica širine 50mm se montira po celotni dolžini slemenske in kapne linije in onemogoča vstop pticam, mrčesu ipd. v zračni sloj za zračenje kritine. | m¹ | 25.48 |  | 0
| Skupaj krovska dela: |  |  |  | 0
III. | KLEPARSKA DELA
Opisi pozicij so skrajšani. Ponudba za izvedbo mora vsebovati vse stroške za kompletno izdelavo pozicije, tudi če v popisu niso eksplicitno navedeni.
Alu pločevina je 0,7 mm, če ni drugače navedeno.
1 | Žleb r.š. 28,5 cm
Izdelava, dobava in montaža žleba r.š. 28,5 cm iz Alu barvane pločevine, komplet s kljukami, žlebnimi kotlički in vsemi potrebnimi pomožnimi deli, elementi ter transporti.
|  | m¹ | 12.74 |  | 0
| kotliček za odtok ø125 | kos | 2 |  | 0
2 | Odtočna cev ø125
Izdelava, dobava in montaža odtočne cevi Φ125 mm iz Alu barvane pločevine, komplet z vsemi potrebnimi pomožnimi deli in elementi ter transporti.
|  | m¹ | 6 |  | 0
| koleno | kos | 4 |  | 0
| Skupaj kleparska dela: |  |  |  | 0
IV. | KLJUČAVNIČARSKA DELA
Opisi pozicij so skrajšani. Ponudba za izvedbo mora vsebovati vse stroške za kompletno izdelavo pozicije, tudi če v popisu niso eksplicitno navedeni.
Kvaliteta jekla skladno s projektom konstrukcij S235JRG2.
Enotna cena mora vsebovati: * snemanje potrebnih izmer na gradbišču in po projektu * izdelava tehnoloških risb za proizvodnjo vključno z detajli, za jeklene konstrukcije izdelava delavniških načrtov * izdelava vseh izračunov, vezanih na izdelavo elementov, potrebnih za doseganje predpisanih zahtev * ppreizkužanje posameznih elementov in dokazovanje kvalitete s certifikati o ustreznosti * izdelava vzorca in vgradnja le-tega na objektu * dobava osnovnega, pomožnega in pritrdilnega materiala ter standardnega okovja za kompletiranje funkcionalne celote izdelka
* izdelava vseh potrebnih zaključkov * izdelava vseh elementov v delavnici in montaža na objektu do končnega izdelka, da je le-ta funkcionalna celota * vsi potrebni transporti do mesta vgrajevanja * skladiščenje materiala na gradbišču * uporaba vseh pomožnih sredstev za vgrajevanje na objektu kot so lestve, odri ipd. * ustrezno čiščenje jekla ter izvedba predpisane protikorozijske zaščite, vse v delavnici ter popravila le-te po montaži na objektu
* usklajevanje z osnovnim načrtom in posvetovanje s projektantom * terminsko usklajevanje del z ostalimi izvajalci na objektu * čiščenje prostorov po konanih delih in odvoz odpadnega materiala na komunalno deponijo ter vsi stroški v zvezi s tem * vsi ukrepi za zaščito delavcev na gradbišču skladno z veljavnimi predpisi s področja varnosti in zdravja pri delu.
1 | Sidra strešne konstrukcije
| Dobava in montaža kovinskih sider Ø22mm, l=30 cm za sidranje strešne konbstrukcije, kompletno z vsemi potrebnimi deli in transporti. | kos | 10 |  | 0
2 | Kovinski podstavek
| Dobava in montaža kovinskega, pocinkanega podstavka za soho 20/20 cm, sidranje v betonski zid z vijaki, kompletno z vsemi potrebnimi deli in transporti. | kos | 1 |  | 0
0
| Skupaj ključavničarska dela: |  |  |  | 0
V. | MAVČNOKARTONSKA DELA
Opisi pozicij so skrajšani. Ponudba za izvedbo mora vsebovati vse stroške za kompletno izdelavo pozicije, tudi če v popisu niso eksplicitno navedeni.
Enotna cena mora vsebovati: * merjenje na objektu (pred pričetkom izvajanja del je nujno mere kontrolirati na objektu)
* izdelava tehnoloških risb za proizvodnjo z detajli * izdelava vseh izračunov vezanih na izdelavo elementov, potrebnih za doseganje predpisanih zahtev * preizkušanje posameznih elementov in dokazovanje kvalietet z atesti * izdelava vzorca in vgradnja na objektu * ves potreben glavni, pomožni, pritrdilni in vezni material * vse potrebno delo od pripravljalnih del do finalnega izdelka * izdelava vseh potrebnih zaključkov * izdelava elementov v delavnici in montaža na objektu * vse potrebne transporte do mesta vgrajevanja * skladiščenje materiala na gradbišču * vsa potrebna pomožna sredstva za vgrajevanje na objektu kot so lestve, odri in podobno
* usklajevanje z osnovnim načrtom in posvetovanje s projektantom * terminsko usklajevanje del z ostalimi izvajalci na objektu * izdelava in izrez odprtin za vgradnjo inštalacijskih in drugih elementov montažne predelne stene * popravilo eventuelno povzročene škode ostalim izvajalcem na gradbišču
* čiščenje prostorov in odvoz odpadnega materiala na stalno deponijo * plačilo komunalnega prispevka za stalno deponijo odpadnega materiala * vse potrebne higiensko tehnične preventirne mere za zaščito delavcev na gradbišču * faznost izgradnje objekta.
Enotna cena mora zajeti izdelavo vseh potrebnih detajlov in dopolnilnih del, katera je potrebno izvesti za dokončanje posameznih del, tudi če potrebni detajli in zaključki niso podrobno navedeni in opisani v popisu del in so ta dopolnila nujna za pravilno funkcioniranje posameznih sistemov in elementov objekta.
Poleg osnovnega, je sestavni del izvedbe predelnih sten tudi: * izvedbe stikov montažnih predelnih sten z zidanimi in betonskimi stenami in stebri, izvesti elastične stike (da ne pride do poka) po tehnologiji proizvajalca in izvajalca predelnih sten (tehnologija potrjena s strani naročnika), ter vsemi potrebnimi tesnili in polnili oz. izdelavi delovnih fug.
* stikovanje mavčno kartonskih plošč medsebojno je potrebno z ustreznimi tehničnimi rešitvemi , da se zagotovi, da končni premaz na stiku dveh plošč ne poka. Glede na položaj stene in funkcionalne zahteve mora izvajalec izbrati ustrezno vrsto plošč, kvaliteto pa mora dokazati z atesti.
Ponudnik mora pri izdelavi upoštevati predviden način izdelave in vse detajle skladno s tehnologijo proizvajalca.
1 | Strop mansarda
Dobava in montaža mavčnokartonskega stropa na enojni pocinkani konstrukciji, pritrjena na špirovce, enojna obloga iz navadnih plošč debeline 15 mm. Upoštevati tudi bandažiranje ter vse potrebne preboje instalacij, kompletno z vsemi potrebnimi deli in transporti.
|  | m² | 24.16 |  | 0
|  | m² | 10.14 |  | 0
2 | Parna zapora
Dobava in polaganje parne zapore z leplenjem stikov (npr. Knaufinsulation LDS100), kompletno z vsemi potrebnimi deli in transporti.
|  | m² | 24.16 |  | 0
|  | m² | 10.14 |  | 0
3 | Toplotna izolacija stropa
| Dobava in polaganje toplotne izolacije iz steklene volne toplotna prevodnost po SIST EN 13162 λD = 0,032 W/Mk, razred požarnih lastnosti A1 po SIST EN 13501-1, linearna upornost zračnemu toku r > 5 kPa s/m² (npr. URSA SF32) debeline 16 cm, kompletno z vsemi potrebnimi deli in transporti. | m² | 24.16 |  | 0
| Skupaj mavčnokartonska dela: |  |  |  | 0
VI. | SLIKOPLESKARSKA DELA
Opisi pozicij so skrajšani. Ponudba za izvedbo mora vsebovati vse stroške za kompletno izdelavo pozicije, tudi če v popisu niso eksplicitno navedeni.
Enotna cena mora vsebovati: * vsa potrebna pripravljalna dela * merjenja na objektu * vse potrebne transporte do mesta vgrajevanja * preizkušanje kvalitete za vse materiale, ki se vgrajujejo in dokazovanje kvalitete z atesti * ves potreben glavni, pomožni, pritrdilni in vezni material skladno z načrtom oz. zahtevami za kvalitetno izvedbo del * vsa potrebna pomožna delovna sredstva za vgrajevanje na objektu kot so lestve in podobno * usklajevanje z osnovnim načrtom in posvetovanje s projektantom * terminsko usklajevanje z ostalimi izvajalci na objektu * čiščenje prostorov po končanem delu in odvoz odpadnega materiala na stalno deponijo.
1 | Slikanje sten in tal z disperzijsko barvo
| Slikarska obdelava betonskih sten in tal z disperzijsko niansirano barvo 2x, po izboru naročnika, kompletno z vsemi potrebnimi deli in transporti. | m² | 15.4385 |  | 0
2 | Slikanje stropa s poldisperzijsko barvo
Slikarska obdelava mavčnokartonskega stropa s poldisperzijsko niansirano barvo 2x, kitanje 1x, po izboru naročnika, kompletno z vsemi potrebnimi deli in transporti.
|  | m² | 24.16 |  | 0
|  | m² | 10.14 |  | 0
| Skupaj slikopleskarska dela: |  |  |  | 0

## Zunanja ureditev
Objekt:
TK OBJEKT JANČE
C. | ZUNANJA UREDITEV |  |  |  | 0
zap. št. | O P I S P O Z I C I J E | e.m. | kol. | cena/ e.m. | znesek
C. | ZUNANJA UREDITEV
Opisi pozicij so skrajšani. Ponudba za izvedbo mora vsebovati vse stroške za kompletno izdelavo pozicije, tudi če v popisu niso eksplicitno navedeni.
1 | Strojni izkop - prane plošče
| Strojni izkop gradbene jame v terenu III. In IV. ktg globine 0 - 1 m, z nalaganjem na kamion in odvoz na gradbiščno deponijo. | m³ | 8.367 |  | 0
2 | Planiranje, utrditev
| Planiranje gradbene jame s točnostjo ± 3 cm in odvoz odvečnega materiala na deponijo gradbišča. | m² | 27.89 |  | 0 | 0
3 | Prestavitev zunanje pipe z dovodom
| Izdelava novega dovoda do zunanje pipe, kompletno z izkopom, izdelavo posteljice, položitev vodovodne cevi, obsip ter zasip z obstoječim materialom, dobava in montaža pipe, novega korita izdelavo priključkov. Odvoz viška izkopanega materiala na trajno deponijo. Upoštevati vsa potrebna dela in transporte. Nove napeljave 11,00 m. | kpl | 1 |  | 0
0
4 | Prane plošče
| Dobava in polaganje finalnega tlaka s pranimi ploščami dimenzije 40x40 cm in debeline 4 cm, hidrofobirane, obstojne proti zmrzali, soljenju. Polaganje se vrši na zmrzlinsko obstojen pesek. Fugiranje s cementno malto. Plošče po izboru naročnika. | m² | 27.89 |  | 0
5 | Tlak - prane plošče |  |  |  |  | 0
| Dobava materiala in izdelava tlaka v sestavi: — Posteljica za tlakovce: pesek, zrnavosti 2/5mm 4,0 cm — Nosilni nevezani sloj: drobljenec, zrnavosti 0/16mm, zgoščen z vibracijsko ploščo 10,0 cm — Protizmrzlinski nevezani sloj: utrjeno nasutje drobirja, zrnavosti 2/63mm, zgoščeno z vibracijsko ploščo po plasteh do 40,0 cm — Ločilni in filterski sloj: polipropilenska polst PP filc, gramature 110 g/m2 (npr. Typar SF32 ali Naue Secutex 151-GRK3 ali TenCate Polyfelt TS20 itd). Filc je zavihan navzgor do vrha robnikov. — Raščen teren, obdelan kot planum: utrjeno mešano nasutje, znivelirano v naklonu (vzdolžno >0,5%, prečno >2,5%) in s položenimi drenažnimi odvodi | m² | 27.89 |  | 0
6 | Vrtni robnik
| Dobava in polaganje betonskega vrtnega robnika vgrajenega v beton C16/20, višina robnika 25 cm in širine 8 cm. Barva po izboru projektanta, fugiranje s cementno malto. | m¹ | 16.79 |  | 0 | 0
7 | Linjiska rešetka
| Dobava in montaža linjiskega odvodnjavanja iz kanalet Hauraton RECYFIX STANDARD 100 kanaleta tip 010, segmenti dolžine 1,00 m, višine 185 mm, širine 160 mm, s pripadajočo vroče cinkano mrežasto rešetko, B125, dolžine 1,00 m, okence 30x10 mm. Upoštevati ročico za pritrjevanje rešetk, potrebnih vijakov ter dveh zaključnih elementov iz PE-PP. Kanaleta je izvedena na temelju iz betona XC 30/37, XD1, XF3. Upoštevati vsa potrebna dela in transporte. | m¹ | 8.16 |  | 0
0
8 | Panelna ograja h=2200 mm
| Dobava in montaža panelne ograje višine 2200 mm, v barvi po izboru naročnika. Panelna mreža iz Fe žice (horizontalno 4,0 mm, vertikalno 4,8 mm), vroče cinkan (min. 12 mikronov), površinsko plastificiran (100 mikronov), velikost 2605x2203 mm (okna 50x50 mm) se pritrjuje na stebre s posebno objemko in vijači s pocinkanimi vijaki M8 (lečasta glava, nastavek za TORX vijačenje (5x). Stebri Φ80 mm (dodatna jeklena cev Φ65 mm v notranjosti) iz Fe pločevine, debeline 1,5 mm so vroče cinkani (min. 30 mikronov), površinsko plastificirani (100 mikronov), se vgrajujejo na osnem razmaku max. 2640 mm. Steber mora imeti možnost nadgradnje z enim krakom ali "V" konstrukcijo (dolžina krakov 50 cm). Steber višine 2950 mm oz. višji zaradi terena v naklonu se 750 mm vgradi v temelj iz betonske cevi Φ30 cm (višina 100 cm). Cev se zalije z betonom C20/25. Pri temelju potrebno upoštevati tudi izdelavo vodila ter dobavo in vgradnjo betonskega parapeta - lamele debeline 5 cm in višine 25 cm. Vsako lamelo se na sredini točkovno, obojestransko obbetonira v dolžini po 30 cm do sredine lamele. V lamelo se pritrjuje panelna mreža - 1x v vsakem polju. Upoštevati vsa potrebna dela in transporte. Ograja kot naprimer MAXI FAX, prozivajalca Palisada d.o.o. | m¹ | 65.15 |  | 0
9 | Dvokrilna vrata h=2200 mm, širine 2400 mm |  |  |  |  | 0
| Dobava in montaža simeričnih dvokrilnih kovinskih vrat v barvi po izboru naročnika. Vrata velikosti 2400 mm in višine 2200 mm iz jeklenih pravokotnih in kvadratnih profilov, polnilo iz pokončnih prečk 30x20 mm, na razdalji 110 mm. Površinska obdelava, vroče cinkana (min. 40 mikronov), finalni sloj dvokomponentni poliuretan, debeline nanosa 100 mikronov. Odpiranje ročno s kljuko in cilindrično ključavnico (3x ključ). Izdelati tudi betonska temelja 40x40x80 cm, za pritrjevanje stebra vrat. Upoštevati vsa potrebna dela in transporte. Vrata kot naprimer Standart, proizvajalca Palisada d.o.o. | kos | 1 |  | 0
| Skupaj zunanja ureditev: |  |  |  | 0

## Elektro dela
Objekt:
TK OBJEKT JANČE
D. | ELEKTRO DELA |  |  |  | 0
I. | Razsvetljava |  |  |  | 0
II. | Razdelilniki |  |  |  | 0
III. | Instalacijski material |  |  |  | 0
IV. | Ozemljilo |  |  |  | 0
V. | Ostalo |  |  |  | 0
VI. | Tehnično varovanje |  |  |  | 0
zap. št. | O P I S P O Z I C I J E | e.m. | kol. | cena/ e.m. | znesek
I. | RAZSVETLJAVA (dobava in montaža)
1. | Beghelli 236ED BS100 LED 40W IP65 - nadgradna svetilka s povišano stopnjo zaščite in LED virom svetlobe neutralne barve 4000K in Ra>80 in barvne stabilnosti LED: 3SDCM, izhodne svetilnosti svetilke 5200lm, ohišje iz samougasljivega UV stabiliziranega PC in opaliziran mikroprizmatični PC difuzor, s širokosnopno simetrično optiko, z vgrajenim jeklenim belim odsevnikom, s tesnenjem z ekspandiranim poliuretanom ki se ne stara, odporna na udarce po IK05, dimenzije: 1280x170x95 mm, za temperaturno območje od -20°C do +40°C, s predvideno obratovalno dobo: 60000h L80, s certifikatom CE, energijskega razreda A++, komplet, z garancijo 5 let ali enakovredno | kos | 2 |  | 0
2. | MTS Quasar M LED 12W IP65 - nadgradna stenska svetilka s povišano stopnjo zaščite in LED virom svetlobe tople barve 3000K, prašno lakirano ohišje iz tlačno litega aluminija srebrno sive barve in varnostno steklo, svetilka odporna na udarce po IK07, z navzdol usmerjenim snopom svetlobe v skladu z uredbo o svetlobnem onesnaževanju, izhodne svetilnosti svetilke 407 lm, dimenzije: 200x100x100 mm, komplet ali enakovredno | kos | 1 |  | 0
3. | Beghelli 4266 Aestetica - piktogramske nalepke s piktogrami smeri izhoda, smer: naravnost, levo, desno ali enakovredno | kos | 1 |  | 0
| Skupaj razsvetljava: |  |  |  | 0
II. | RAZDELILNIKI (dobava in montaža)
a. | Obstoječi el. razdelilnik
Dograditev obstoječega el. razdelilnika: v obstoječi razdelilnik v starem delu objekta se dobavi in vgradi naslednji material
1. | Instalacijski odklopnik C20A/3 | kos | 1 |  | 0
2. | Drobni vezni in pritrdilni material (sponke, vijaki, vezice, označbe sponk, žične povezave, uvodnice) | kpl | 1 |  | 0
b. | UPS
Namestitev UPS naprave se izvede izven razdelilnika
1. | UPS, online, 3F/400V, 3kVA | kos | 1 |  | 0
c. | Razdelilnik RD
1. | NN tipski razdelilnik z vrati, kot npr. CM2x24 TE, Schrack | kos | 1 |  | 0
2. | Preklopno stikalo 1-0-2 (UPS-0-MREŽA), izolirano, 40A, 4-p, za vgradnjo na letev ali na vrata, kot npr. Schrack | kos | 1 |  | 0
3. | Instalacijski odklopnik C20A/3 | kos | 2 |  | 0
4. | Instalacijski odklopnik C16A/1 | kos | 7 |  | 0
5. | Instalacijski odklopnik B10A/1 | kos | 1 |  | 0
6. | Drobni vezni in pritrdilni material (sponke, vijaki, vezice, označbe sponk, žične povezave, uvodnice) | kpl | 1 |  | 0
| Skupaj razdelilniki: |  |  |  | 0
III. | INSTALACIJSKI MATERIAL (dobava in montaža)
1. | Dobava in montaža 3f ločilnega transformatorja 16kVA, kot npr. TECING ELMAT IZ-7426, 400V +-5%, IP23 (montaža v starem delu objekta) | kos | 1 |  | 0
2. | Dobava in montaža navadnega stikala | kos | 10 |  | 0
3. | Dobava in montaža trojnih vtičnic 230V za vgradnjo v parapetni kanal | kos | 7 |  | 0
4. | Dobava in montaža DIP zbiralke Cu 30x5mm, l=0,5m | kos | 1 |  | 0
5. | Dobava in montaža kovinskega pocinkanega parapetnega kanala vključno s pregradnimi in končnimi pokrivali komplet s pritrdilnim materialom | m | 10 |  | 0
6. | Dobava in montaža kovinske pocinkane kabelske police 200x50 komplet s pritrdilnim materialom | m | 10 |  | 0
7. | Dobava in montaža kablov s PVC izolacijo za napetost 400V s Cu žilami, položenimi v parapetu in v instalacijske (samogasne) cevi, komplet:
| NYM - J - 3 x 2,5 mm2 - | m | 70 |  | 0
| NYM - J - 3 x 1,5 mm2 | m | 30 |  | 0
| NYM - J - 4 x 1,5 mm2 | m | 5 |  | 0
| NYM - J - 5 x 4 mm2 | m | 10 |  | 0
| H07V-K-1x16mm2 | m | 10 |  | 0
| H07V-K-1x6mm2 | m | 15 |  | 0
8. | Dobava in montaža PN cevi fi 16-23mm, v ključno s pritrdilnim materialom | m | 100 |  | 0
9. | Drobni in vezni material | kpl | 1 |  | 0
| Skupaj instalacijski material: |  |  |  | 0
IV. | OZEMLJILO (dobava in montaža)
1. | Dobava in montaža sponke KON01 iz nerjavečega jekla za izvedbo spojev med ploščatim strelovodnim vodniki. Proizvajalec HERMI | kos | 5 |  | 0
2. | Dobava in montaža ploščatega vodnika RH1 30x3,5 mm iz nerjavečega jekla 30x3,5 mm za izvedbo ozemljitvene instalacije. Proizvajalec HERMI | m | 25 |  | 0
3. | Zemeljska dela (izkop) za potrebe položitve novega tračnega ozemljila | m | 25 |  | 0
4. | Meritve z izdajo poročila in merilnih protokolov | kpl | 1 |  | 0
| Skupaj ozemljilo: |  |  |  | 0
V. | OSTALO
1. | Pregled, meritve strelovoda, izdaja certifikata | kpl | 1 |  | 0
2. | Pregled, meritve NN instalacij, izdaja certifikata | kpl | 1 |  | 0
3. | Označevanje vseh kablov z napisnimi ploščicami in dvema vezicama | kpl | 1 |  | 0
4. | Uvajanje in šolanje uporabnika za uporabo elektroinstalacij stavbe, električnih razdelilnikov in ostalih naprav | kpl | 1 |  | 0
5. | Nepredvidena dela | kpl | 5% |  | 0
6. | Projektantski nadzor po IZS tarifi s prevoznimi stroški | ura | 20 |  | 0
7. | Stroši sodelovanja elektro distribucijskega podjetja s prevoznimi stroški (nadzor, preklopi,…) | kpl | 1 |  | 0
| Skupaj ostalo: |  |  |  | 0
VI. | TEHNIČNO VAROVANJE (dobava in montaža)
OPOMBA: Sistemi tehničnega varovanja (sistem protivlomnega varovanja, centralnega nadzora tehničnega varovanja, prenesni protokolni, dvosmerni sistem varnostnega razreda 3 za priklop na VNC MORS) morajo biti kompatibilni z že vgrajenimi sistemi tehničnega varovanja v objektih MO in SV ter izpolnjevati tehnične zahteve in pogoje, ki so navedeni v razpisni dokumentaciji.
1. | 8 kanalni snemalnik NVR v kompletu z 8x PoE stikalom, do 8Mpx IP kamere, 1xHDD (max. 6TB), quadpleks, H.264/H.265, hitrost snemanja 8Mpx, HDMI 4K in VGA video izhod, P2P, LAN, DHCP, DDNS, spletni vmesnik, mobilni klient, napajanje 48VDC, napajalnik, Onvif, združljiv z obstoječim grafičnim vmesnikom naročnika, kot npr. D3808R2P | kpl | 1 |  | 0
2. | Nadgradnja arhivskega prostora s sistemskim diskom 4TB in SATA priključnim kablom | kos | 1 |  | 0
3. | Kamera IP 5MP zunanja Bullet IR 50m, H264, 3.3-12mm, moto zoom, 12VDC/24Vac POE, 120dB WDR, kot npr. IPC-HFW5432E-Z | kos | 1 |  | 0
4. | Ohišje (doza povezovalna DH-PFA121) oglato za Bullet kamero | kos | 1 |  | 0
5. | Kamera IP 4MP D/N DOME IR 30m, True WDR, IP-66, 3.3-12mm IR, 12Vac/24VDC POE, kot npr. IPC-HDBW5432P | kos | 3 |  | 0
6. | Nosilec stenski za DOME kamero, kot npr. PFB-203W | kos | 3 |  | 0
7. | Tipkovnica protivlomnega sistema, kot npr. Premier LCD | kos | 1 |  | 0
8. | Kombinirani infrardeči pasivni in mikrovalovni javljalnik gibanja z antimaskinga funkcijo, (PIR+MW AM), kot npr. TEXECOM, tip: Prestige AMDT, s stenskim nosilcem | kos | 6 |  | 0
9. | Napajalni kabel; PPY-3x1,5mm2 | m | 5 |  | 0
10. | Komunikacijski kabel, tip: LIYCY-2x0,5+4x0,22mm | m | 40 |  | 0
11. | Komunikacijski kabel, tip: FTP, cat5+ | m | 75 |  | 0
12. | Inštalacijski kanal NIK1 - Quadro 17 samolepilni | m | 10 |  | 0
13. | Inštalacijski kanal NIK-2 (30x17) samolepilni | m | 10 |  | 0
14. | Inštalacijska cev TUBOFLEKS 16 plastificirana | m | 15 |  | 0
15. | Priklop INFRANET vmesnika na VNC naročnika, programiranje obstoječe vlomne centrale Texecom | kpl | 1 |  | 0
16. | Delna demontaža in prestavitev obstoječe opreme (vlomna centrala), montaža, priklop, nastavitev in označevanje elementov nove opreme, vnos parametrov v programsko okolje, parametriranje sistema, zagon sistema, test delovanja in poučitev uporabnika | kpl | 1 |  | 0
17. | Izdelava projektne dokumentacije PID v dveh izvodih in digitalni medij | kpl | 1 |  | 0
| Skupaj tehnično varovanje: |  |  |  | 0

## Kontejner
Objekt:
TK OBJEKT JANČE
E. | KONTEJNER |  |  |  | 0
zap. št. | O P I S P O Z I C I J E | e.m. | kol. | cena/ e.m. | znesek
A. | KONTEJNER (dobava in montaža)
Opisi pozicij so skrajšani. Ponudba za izvedbo mora vsebovati vse stroške za kompletno izdelavo pozicije, tudi če v popisu niso eksplicitno navedeni. Elektro dela v kontejnerju so zajeta v PZI dokumentaciji za elektro dela.
1. | Dobava in vgradnja kovinskega kontejnerja noranjih dimenzij 2435x3800 mm, stojne višine 2,30 m, koristne obremenitve poda 5 kN/m2, obremenitev sten 0,5 kN/m2, izvedba elektroinstalacij po IEC60364 skladno z navodili elektro projektanta. Izvedba kontejnerja po sledeči specifikaciji: | kpl | 1 |  | 0
a. | Okvir kontejnerja
| Barvanje okvirja, dimenzije 2435x3800, barvan v C3M, RAL 9002 | kos | 1
| Okvir poda dimenzije 2435x3800 mm, H=120 mm | kos | 1
| PVC talna obloga debeline 1,5 mm, dimenzije 2435x3800 mm | kos | 1
| Obloga poda vlagoodbojna iverica debeline 20 mm, za pod dimenzij 3435x3800 mm | kos | 1
| Izolacija poda 2435x3800 mm, DF 39, deb. 100 mm, U=0,39 W/m2K | kos | 1
| Okvir stropa dimenzije 2435x3800 mm, H=200 mm | kos | 1
| Obloga stropa iz oplemenitene iverice debeline 10 mm, za strop dimenzij 2435x3800 mm | kos | 1
| Izolacija stropa 2435x3800 mm, DF 39, debeline 100 mm, U= 0,36 WQ/m2K | kos | 1
| Stebri 210x152, S=3 mm, L=2445 mm, S350GD+Z140 | kpl | 1
b. | Fasada
| Fasadna plošča FTVL60, L=2465 mm, DF 39, U=056 W/m2K | kos | 12
c. | Vrata 905x2060 mm
| Vrata 905x2060 mm po standardu MORS/NATO varovanje Protivlomnost - ustrezajo evropskem varnostnem razredu ENV 1627 stopnje 3, odpiranje navznoter, standardna oprema: konstrukcija dvodelnega podboja in vratnega krila iz jeklene pločevine, enodelna jeklena plošča na zunanji in notranji strani vratnega krila; tri nasadila - nastavljiva po višini, cilindrična ključavnica z večtočkovnim zaklepanjem: šest premičnih jeklenih zapahov ter pet fiksnih jeklenih zapahov na krilu na strani tečajev, varnostni cilindrični vložek CISA AP3 po standardu SIST EN 1303, stopnje 2, (trije ključi in lastniška kartica) in varnostnim ščitom | kos | 1
2. | Dobava in montaža klimatske naprave (v kontejner) 3,5kW kot npr. Mitsubishi
| MSZ-SF35VE | kos | 1 |  | 0
| MUZ-SF35VE | kos | 1 |  | 0
| Montaža | kpl | 1 |  | 0
| Skupaj kontejner: |  |  |  | 0

## Projektna dokumentacija
Objekt:
TK OBJEKT JANČE
F. | PROJEKTNA DOKUMENTACIJA | 0
Izdelava PID projektne dokumentacije v treh izvodih + elektronski medij
I. | Načrt arhitekture | 0
II. | Načrt gradbenih konstrukcij | 0
III. | Načrt elektro instalacij in električne opreme | 0
IV. | Načrt tehničnega varovanja | 0