## TEHNICNI OPISI
MORS 367/2021-JNNV; GASILNI APARATI IN GASILSKA OPREMA
Priloga A: Tehnične zahteve naročnika
PONUDNIK:
Tabela 1
Zap. št. | Tehnični opisi /tehnične zahteve naročnika | PROIZVAJALEC IN TIP PONUJENEGA BLAGA | Odgovor ponudnika o izpolnjevanju zahteve (številčni podatek, opis, potrdilo, certifikat, izjava,…) | Razvidnost odgovora (oznaka priloge ali strani iz katere je razvidno, da je zahteva izpolnjena)
1 | 2 | 3. | 4. | 5.
1. | APARAT GASILNI NA PRAH ABC 1 KG Z NOSILCEM
Področje in namen uporabe:
Varstvo pred požarom; gašenje začetnih požarov
Funkcionalne in druge tehnične zahteve:
gasilnik z manometrom
požarni razredi: A B C
minimalna učinkovitost gašenja 5A, 34B, C ter izdelano skladno s standardom SIST EN 3.
polnjenje: 1 kg
skupna teža: do 3 kg
premer posode: do 100 mm
2. | APARAT GASILNI NA PRAH ABC 2 KG Z NOSILCEM
Področje in namen uporabe:
Varstvo pred požarom; gašenje začetnih požarov
Funkcionalne in druge tehnične zahteve:
gasilnik z manometrom
požarni razredi: A B C
minimalna učinkovitost gašenja 8A, 55B, C ter izdelano skladno s standardom SIST EN 3.
polnjenje: 2 kg
skupna teža: do 4 kg
premer posode: do 115 mm
3. | APARAT GASILNI NA PRAH ABC 3 KG Z NOSILCEM
Področje in namen uporabe:
Varstvo pred požarom; gašenje začetnih požarov
Funkcionalne in druge tehnične zahteve:
gasilnik z manometrom
požarni razredi: A B C
minimalna učinkovitost gašenja 21A, 113B, C ter izdelano skladno s standardom SIST EN 3.
polnjenje: 3 kg
skupna teža: do 6,5 kg
4. | APARAT GASILNI NA PRAH ABC 6 KG ST Z NOSILCEM
Področje in namen uporabe:
Varstvo pred požarom; gašenje začetnih požarov
Funkcionalne in druge tehnične zahteve:
skupna masa: do 10 kg
premer posode: do 180 mm
višina: do 600mm
minimalna učinkovitost gašenja 34A, 183B, C ter izdelano skladno s standardom SIST EN 3.
5. | APARAT GASILNI NA PRAH ABC 9 KG ST Z NOSILCEM
Področje in namen uporabe:
Varstvo pred požarom; gašenje začetnih požarov
Funkcionalne in druge tehnične zahteve:
skupna masa: do 16 kg
premer posode: do 200 mm
višina: do 700mm
minimalna učinkovitost gašenja 43A, 233B, C ter izdelano skladno s standardom SIST EN 3.
6. | GASILNI APARAT CO2-5kg
Področje in namen uporabe:
Varstvo pred požarom; gašenje začetnih požarov
Funkcionalne in druge tehnične zahteve:
polnjeni s plinom CO2
skupna masa gasilnika: do 15 kg
premer posode: do 160 mm
višina: do 800 mm
učinkovitost gašenja 89B ter izdelano skladno s standardom SIST EN3.
7. | PREVOZNI APARAT GASILNI NA PRAH ABC 50 KG
Področje in namen uporabe:
Varstvo pred požarom; gašenje začetnih požarov
Funkcionalne in druge tehnične zahteve:
skupna masa: do 90 kg
premer posode: do 570 mm
Izdelano skladno s standardom SIST EN 1866.
8. | POŽARNA METLA
Področje in namen uporabe:
Varstvo pred požarom; gašenje travniških in gozdnih požarov
Funkcionalne in druge tehnične zahteve:
listi iz vzmetnega jekla,
ročaj iz bukovine,
max. dimenzije (ročaj) do 2000 mm x (listi skupaj) do 500 mm.
9. | CEV GASILSKA, TLAČNA, FI 52 MM/C, DOLŽINE 15 M
Področje in namen uporabe:
Varstvo pred požarom; gašenje požarov
Funkcionalne in druge tehnične zahteve:
cev s kovanimi spojkami po DIN standardu
cev izdelana po standardu DIN 14811.
10. | CEV GASILSKA, TLAČNA, FI 75 MM/B, DOLŽINE 20 M
Področje in namen uporabe:
Varstvo pred požarom; gašenje požarov
Funkcionalne in druge tehnične zahteve:
cev s kovanimi spojkami po DIN standardu
cev izdelana po standardu DIN 14811.
11. | ROČNIK NA ZASUN
Področje in namen uporabe:
Varstvo pred požarom; gašenje požarov
Funkcionalne in druge tehnične zahteve:
velikost: Ø52
stabilna spojka: Ø52= C
standard: DIN 14365.
12. | KLJUČ ZA ODPIRANJE NADZEMNIH HIDRANTOV
Področje in namen uporabe:
Varstvo pred požarom; gašenje požarov
Funkcionalne in druge tehnične zahteve:
ključ za odpiranje nadzemnega hidranta
DIN 3223 B
izdelan iz železa
13. | OMARA ZA PODZEMNI HIDRANT
Področje in namen uporabe:
Varstvo pred požarom; gašenje požarov
Funkcionalne in druge tehnične zahteve:
max. mere: 1080 mm x1000 mm x 200 mm
vsebuje: - hidrantni nastavek DN 80 2C, DIN 14375, tlačna cev Ø52/15m (4 kosi), ročnik na zasun Ø52 (2 kosa), ključ za odpiranje podzemnega hidranta Fe34 DIN 3223 C, ključ BC (2 kosa).
14. | HIDRANTNI NASTAVEK ZA PODZEMNI HIDRANT
Področje in namen uporabe:
Varstvo pred požarom; gašenje požarov
Funkcionalne in druge tehnične zahteve:
hidrantni nastavek DN 80 2C, DIN 14375.
15. | NAHRBTNIK Z VODO – NAPRTNJAČA
Področje in namen uporabe:
Varstvo pred požarom; gašenje travniških in gozdnih požarov
Funkcionalne in druge tehnične zahteve:
polnjenje v l: min. 25 l vode
skupna teža: max. 30 kg
čas delovanja: min. 230 sek.
16. | KLJUČ ZA SPAJANJE CEVI ABC
Področje in namen uporabe:
Varstvo pred požarom; gašenje požarov
Funkcionalne in druge tehnične zahteve:
ključ za gasilske spojke A fi110mm, B fi 75mm in C fi 52mm.
17. | VODNI RAZDELILEC B/CC-DVOJAK
Področje in namen uporabe:
Varstvo pred požarom; gašenje požarov
Funkcionalne in druge tehnične zahteve:
omogoča razdelitev vode na dve skupini
kroglični ventil na zasun ali vreteni ventil.
18. | VODNI RAZDELILEC B/CBC-TROJAK
Področje in namen uporabe:
Varstvo pred požarom; gašenje požarov
Funkcionalne in druge tehnične zahteve:
omogoča razdelitev vode na tri skupine
kroglični ventil na zasun ali vreteni ventil
19. | SPOJKA PREHODNA B/C, FI75/FI52
Področje in namen uporabe:
Varstvo pred požarom; gašenje požarov
Funkcionalne in druge tehnične zahteve:
spojka po DIN standardu 14342.
20 | ZAŠČITNA OMARICA PVC ZA GASILNIKE NA PRAH 9 KG
Področje in namen uporabe:
Varstvo pred požarom; zaščita gasilnikov pred zunanjimi vplivi
Funkcionalne in druge tehnične zahteve:
PVC omarica
primerna za shranjevanje gasilnika na prah 9 kg
UV odporna omarica.