## Popis
Objekt: | LOGATEC
Dela: | UREDITEV NAPAJANJA KONTEJNERJEV V LOGATCU
Postavka | Naziv postavke | Količina | Enota | Cena | Skupaj
Gradbena dela
1. | Izkop jarka za kabelsko kanalizacijo globine 80 cm | 220 | m |  | 0
2. | Rezanje asfalta | 16 | m |  | 0
3. | Rušenje asfalta širine 30 cm, odvoz na deponijo | 8 | m |  | 0
4. | Izdelava podloge (pesek 0-3 mm) v debelini 10 cm, zasutje cevi (pesek 3-7 mm), zasip z izkopanim materialom, utrjevanje, grobo planiranje površine in odvoz odvečnega materiala | 220 | m |  | 0
5. | Asfaltiranje utrjene površine dolžine 4m, širine 0,3m | 2 | kos |  | 0
6. | Izdelava temelja 80x40xcm, globine 80 cm + 30cm | 2 | kpl |  | 0
7. | Izdelava kabelskega jaška-cev fi 100 cm s pohodnim pokrovom | 10 | kos |  | 0
8. | Izdelava preboja v jašek za cev fi110 mm | 40 | kos |  | 0
9. | Izdelava jaška 1,8x1,8x1,8 m s pokrovom 0,8x0,8 m | 1 | kos |  | 0
10. | Preboj v TP, izdelava cevne povezave 8xfi110 v dolžini 3 m, tesnenje preboja | 1 | kpl |  | 0
11. | Izdelava temelja 80x80x80 cm za kandelaber | 4 | kos |  | 0
|  |  |  | SKUPAJ GRADBENA DELA: | 0
Elektroinstalacijska dela
1. | Kandelaber višine 4 m, kpl z vratci in sidrom | 4 | kos |  | 0
2. | Cev DWP fi110 | 380 | m |  | 0
3. | Valjanc RF 30x3,5 mm | 230 | m |  | 0
4. | Opozorilni trak | 220 | m |  | 0
5. | Kabel FG16 4x120 mm2 | 90 | m |  | 0
6. | Kabel FG16 4x35 mm2 | 170 | m |  | 0
7. | Kabel FG16 5x6 mm2 | 60 | m |  | 0
8. | Žica H07V-K 25mm2 | 20 | m |  | 0
9. | Omara R-TP stenska, dim 80x100x30cm z vgrajeno opremo: | 1 | kpl |  | 0
- 2 kos varovalčni ločilnik 250A, 3p
- 1 kos varovalčni ločilnik 160A, 3p
- 6 kos varovalni vložek NV250/160A
- 3 kos varovalni vložek NV160/125A
- 1 kpl prenapetostni odvodniki
- 1 kpl sponke, zbiralke, vezni material
10. | Omara R-P1 prostostoječa IP65, dim. 100x120x30 cm z vgrajeno opremo: | 1 | kpl |  | 0
- 1 kos glavno stikalo 250A, 3p
- 1 kpl prenapetostni odvodniki
- 8 kos varovalčni ločilnik NH00
- 24 kos varovalni vložek do 100A
- 1 kpl sponke, zbiralke, vezni material
11. | Omara R-P2 prostostoječa IP65, dim. 80x100x20 cm z vgrajeno opremo: | 1 | kpl |  | 0
- 1 kos glavno stikalo 160A, 3p
- 1 kpl prenapetostni odvodniki
- 6 kos varovalčni ločilnik NH00
- 18 kos varovalni vložek do 100A
- 1 kpl sponke, zbiralke, vezni material
12. | Priklop kabla 4x120 mm2 | 4 | kos |  | 0
13. | Priklop kabla 4x35 mm2 | 6 | kos |  | 0
14. | Priklop kabla 5x6 mm2 | 6 | kos |  | 0
15. | Spoj žice 25 mm2 s kovinsko maso | 8 | kos |  | 0
16. | Spoj valjanca na kandelaber | 4 | kos |  | 0
17. | Križna sponka valjanc/valjanc RF | 12 | kos |  | 0
18. | Povezava R-TP stenska - R razvodna omara (cca 4 m) | 1 | kpl |  | 0
19. | Priklop odvoda na zbiralke v razvodni omari - uskladiti z elektro distribucijo | 1 | kpl |  | 0
20. | Odklop in demontaža obstoječe razvodne omare, odvoz na deponijo | 1 | kpl |  | 0
21. | Priklop obstoječih kablov na novo omaro | 1 | kpl |  | 0
22. | Izdelava nove povezave med kandelabrom in kontejnerji kpl z jeklenico in UV cevmi (dolžina cca 15 m) | 1 | kpl |  | 0
23. | Pregled obstoječega stanja, prevezave kablov, priklop in funkcionalni preizkus delovanja objektov in naprav, ki ostanejo na obstoječi instalaciji | 40 | ur |  | 0
24. | Izdelava posnetka stanja, enopolnih shem, tehnična dokumentacija | 1 | kpl |  | 0
25. | Pregled in meritve nove instalacije z merilnim poročilom | 1 | kpl |  | 0
26. | Drobni material in manipulativni stroški | 1 | kpl |  | 0
27. | Nepredvidena dela | 5 | % |  | 0
|  |  |  | SKUPAJ ELEKTROINŠTALACIJSKA DELA: | 0
REKAPITULACIJA - UREDITEV NAPAJANJA KONTEJNERJEV V LOGATCU
| Gradbena dela |  |  |  | 0
| Elektroinstalacijska dela |  |  |  | 0
|  | SKUPAJ brez DDV-ja |  |  | 0
|  | DDV 22% |  |  | 0
|  | SKUPAJ z DDV-jem (EUR) |  |  | 0