## popis del
Popis del št.: 200222
Lokacija :
Skladišča Dovjež
Objekt:
ID 12939
Vrsta del :
GO ureditev skladišča
V enotah cene morajo biti zajeti tudi vsi naslednji stroški :
* | Prevozni in manipulativni stroški;
* | Obračun se vrši po dejansko izvedenih količinah;
* | Vsa čiščenja med in po končanih delih in postavitev v prvotno stanje po zaključku del;
* | Iznos in odvoz odpadnega materiala na komunalno deponijo s plačilom vseh pristojbin, razen pri pozicijah, kjer je
posebej navedeno;
* | Vse predpisane tehnične standarde in normative, ki so predpisani za posamezno vrsto del;
* | Vse potrebne meritve, razen tistih, ki so posebej navedene v popisu del;
* | Vse poškodbe vseh kabelskih vodov, ostalih inštalacij, itd., povzročene pri izkopu, sanira
izvajalec del na svoje stroške;
* | Zaščito obstoječih elementov, razen za tiste pozicije, ki so posebej navedene za obračun
v popisu del;
* | Ves pritrdilni, vezni, montažni in potrošni material ter podkonstrukcije
* | Vsi izklopi, vklopi, zunanji nadzori, itd.
* | Vsi notranji horizontalni in vertikalni transporti, izdelava premičnih odrov, delovnih odrov, fasadnih odrov,
varnostnih ograj in podobno; razen za tiste pozicije, ki so posebej navedene za obračun v popisu del;
* | Vsi stroški predpisanih ukrepov varstva pri delu in varstva pred požarom, ki jih mora izvajalec obvezno upoštevati;
* | Stroške za popravilo morebitnih škod, ki bi nastale na objektu ali kompleksu kot celoti,
dovoznih cestah, zunanjem okolju, komunalnih vodih in energetskih priključkih po krivdi izvajalca;
* | Izdelava potrebne merilne dokumentacije, razen kjer je to posebej navedeno;
OPOMBA:
* | Vse postavke morajo biti ovrednotene z dejansko ceno
* | Vrednosti cen in zmnožek vpisati samo k zahtevanim količinam
* | Dopisovanje drugih podatkov in spremeb vsebine popisa in količin ni dovoljeno
* | Za vsa nepredvidena dela mora izvajalec pridobiti soglasje naročnika, ter pred izvedbo del pripraviti analizo cen
Št. | Vrsta del | EM | količina | cena | skupaj
SPREDNJA IN ZADNJA STENA
1. | Demontaža lesenih skladiščnih vrat dim.260x290 cm | kos | 2 |  | 0
2. | Demontaža lesene obloge polnil oken vključno s podkonstrukcijo dim.100x160cm | kos | 4 |  | 0
3. | Rušenje obstoječe lesene obloge fasade iz desk kompletno s podkonstrukcijo. | m2 | 27 |  | 0
4. | Rušenje opečnega zidu debeline 32cm, z iznosom ruševin na gradbiščno deponijo | m3 | 18.5 |  | 0
5. | Demontaža obstoječe el.omare | kpl | 1 |  | 0
6. | Dobava in montaža nove elektro omare z izpustom za ponovni priklop na el.omrežje | kpl | 1 |  | 0
7. | Izdelava horizontalne hidroizolacije na mestu pozidave stene, vključno s predhodno sanacjio betona ter hladnim premazom npr. IBITOL ter 1×elastobitumenski trak, npr Izotekt T4. | m1 | 26 |  | 0
8. | Zidanje zidov iz siporeks blokov, zidano z lepilom. Debelina zidu 24cm | m2 | 84 |  | 0
9. | Izdelava betonski vezi širine do 25 cm in višine do 25cm, beton C25/30, armatura, vključen opaž, vsa pomožna dela na objektu | m1 | 35 |  | 0
10. | Dobava in vgradnja montažne preklade nad okni dolžine 1,50 m in širine 24 cm (dve prekladi po 12 cm). | kos | 8 |  | 0
11. | Obdelava siporeks stene na zunanji strani v sestavi: jubizol lepilna malta 2x, jubizol armirna mrežica, unigrund, akrilni glajeni omet 1,5mm | m2 | 84 |  | 0
12. | Obdelava siporeks stene na notranji strani v sestavi: jubizol lepilna malta2x, jubizol armirna mrežica, 2xoplesk stene z jupol clasic notranjo barvo | m2 | 84 |  | 0
13. | Dobava in vgradnja Alu kleparske police na oknih, r.š. do 35 cm vključno s podložno pločevino in pritrdilnim materialom ter izdelavo ustreznega naklona. | m1 | 4.2 |  | 0
14. | Dobava in montaža novih PVC oken, dimenzij cca 100 cm/140 cm, dvoslojna, zunaj bela - znotraj bela in kombinirano odpiranje, vključno s potrebnim pritrdilnim materialom, letvanjem (notranja stran) in silikoniziranjem (zunanja stran). | kos | 4 |  | 0
15. | Dobava in vgradnja kovinske rešetke na oknih dimenzije 100×140 cm. | kos | 4 |  | 0
16. | Dobava in vgradnja LTŽ pokrova 60×60 cm namesto obstoječega betonskega pokrova. | kos | 1 |  | 0
17. | Dobava, izdelava ter montaža kovinskih dvokrilnih skladiščnih vrat dim.2900x3000 mm. | kos | 2 |  | 0
18. | Montaža in demontaža delovnega odra. | m2 | 210 |  | 0
PREDELNA STENA
19. | Odstranitev desk na mestu pozidave predelne stene v širini 100cm s hrambo za ponovno vgradnjo do nove stene. | m1 | 35 |  | 0
20. | Odkop materiala pod odstranjenimi deskami za izvedbo podložnega betona. | m2 | 35 |  | 0
21. | Dobava in vgradnja podložnega betona pod novo predelno steno v širini 50 cm in globini 15 cm vključno z opažem. | m2 | 17.5 |  | 0
22. | Izdelava horizontalne hidroizolacije na mestu pozidave stene širine 40 cm vključno s hladnim premazom npr. IBITOL ter 1×elastobitumenski trak, npr Izotekt T4. | m1 | 35 |  | 0
23. | Montaža in demontaža delovnega odra. | m2 | 320 |  | 0
24. | Predelna stena iz siporeksa:
a. | Zidanje zidov iz siporeks blokov, zidano z lepilo. Debelina zidu 20 cm | m2 | 160 |  | 0
b. | Izdelava betonski vertikalnih vezi širine do 20 cm in debeline do 20 cm, beton C25/30, armatura, vključen opaž, vsa pomožna dela na objektu | m1 | 21 |  | 0
c. | Izdelava betonski horizontalne vezi širine do 20 cm in debeline do 20 cm, beton C25/30, armatura, vključen opaž, vsa pomožna dela na objektu | m1 | 70 |  | 0
d. | Obdelava siporeks stene na notranji strani v sestavi: jubizol lepilna malta2x, jubizol armirna mrežica, 2xoplesk stene z jupol clasic notranjo barvo | m2 | 320 |  | 0
ELEKTRO INŠTALACIJSKA DELA
25. | Demontaže obstoječih elektro inštalacije, stari električni kabli. | m1 | 75 |  | 0
26. | Dobava in vgradnja razdelilne omarice vključno s potrebnimi varovalkami, stikali za luči in vtičnico 220V | kos | 2 |  | 0
27. | Dobava in vgradnja LED fluorescenčna svetilka 2xG13 18W, 230V | kos | 16 |  | 0
28. | Dobava in vgradnja reflektorja nad vrati. | kos | 2 |  | 0
29. | Dobava in vgradnja elektro kablov 3x1,5mm2 | m1 | 150 |  | 0
30. | Dobava in vgradnja PN cev 13.5 | m1 | 150 |  | 0
31. | Dobava vgradnje pocinkane kabelske police 200/60mm FE/PC | m1 | 72 |  | 0
32. | Nakladanje in odvoz odpadkov na deponijo, vključno s plačilom vseh taks | m3 | 22 |  | 0
|  |  |  | Skupaj brez DDV: | 0
|  |  |  | DDV 22%: | 0
|  |  |  | Skupaj z DDV: | 0