## 0 Rekapitulacija
Projektiranje in tehnično svetovanje
0 | REKAPITULACIJA PO SKLOPIH
|  |  | Delež MOPE | Delež CC
št. | opis postavke |  | cena [€] | cena [€]
1. | Pripravljalna dela in druga dela |  | 0
2. | Geodetske storitve |  | 0
3. | Vodovod |  | 0
4. | Gradbena dela plinovod |  | 0
5. | Tehnološki vodi Cinkarne Celje d.d. |  |  | 0
6. | Izgradnja JC DN 300 |  |  | 0
7. | Katodna zaščita |  |  | 0
8. | Zemeljska dela |  | 0
9. | Drenažni sistem in sistem za odvod meteorne vode |  | 0
10. | Izvedba tesnenja obravnavanega območja |  | 0
11. | Preiskave notranja kontrola |  | 0
12. | Zaključna dela |  | 0
13. | Varnostni načrt |  | 0
| Skupaj brez DDV: |  | 0 | 0
| Nepredvidena, dodatna in večdela 10%: |  | 0 | 0
| Vse skupaj brez DDV: |  | 0 | 0
| Vse skupaj z DDV: |  | 0 | 0
OPOMBE:
1 | Točke 5., 6. in 7. financira Cinkarna Celje d.d. Vsa dela pod temi točkami se izvedejo v dogovoru s predstavnikom Cinkarne Celje d.d.
2 | Obračun se izvede po dejanskih količinah
3 | Investitor zagotovi:
a) | Nadzor geologa in projektantski nadzor
b) | Preiskave zunanja kontrola
c) | Projekt izvedenih del (PID)
č) | Geotehnični in okoljski monitoring med gradnjo
d) | Geotehnični monitoring po gradnji

## 1 Pripravljalna dela
Projektiranje in tehnično svetovanje
SANACIJA PARCELE 115/1 k.o. Teharje
1 PRIPRAVLJALNA IN DRUGA DELA
št. | opis dela | merska enota | količina | cena za enoto [€] | skupaj [€]
Pripravljalna dela
1 | Stroški organizacije gradbišča in izvajanje skupnih ukrepov za zagotavljanje varnosti in zdravja pri delu, imenovanje koordinatorja, ureditev dostopnih poti, postavitev začasnih delavnic in deponij, namestitev zaščitnih naprav (gasilni aparati, event.hidrant), namestitev omaric za nudenje prve pomoči, fizično in tehnično varovanje | kpl | 1 |  | 0
2a | Dobava in postavitev gradbiščne zaščitne ograje z vrati (prbl. 1080m). | kpl | 1 |  | 0
2b | Postavitev protihrupne/protiprašne ograje V oz. SV strani parcele (varstvo poselitve) višine vsaj 2.5 m in dolžine približno 170 m - skladno z zahtevami v dokumentaciji PVO. Zaradi hrupa gradbene mehanizacije, kompresorskih postaj, strojev za rezanje in varjenje kovin in podobnega, je potrebno uporabiti protihrupne zaslone z zvočno izolirnostjo vsaj 20 dB. Po končanju del se ograjo odstrani. | kpl | 1 |  | 0
3 | Dobava in postavitev opozorilnih tabel, prometne signalizacije, skladno z varnostnim načrtom | kpl | 1 |  | 0
4 | Prevoz, postavitev gradbenih kontejnerjev in skladišč | kpl | 1 |  | 0
5 | Priklop in postavitev gradbiščne elektro omarice ter ureditev gradbiščne vodovodne instalacije | kpl | 1 |  | 0
6 | Izdelava, dobava in postavitev gradbiščne table, skladno z veljavno zakonodajo (GZ-1, Uadni list RS, št. 199/21). | kpl | 1 |  | 0
7. | Najem in postavitev kemičnega stranišča; za celoten čas gradnje | kpl | 1 |  | 0
8 | Postavitev zaprtega sistema mobilne pralne ploščadi za mehanizacijo z recirkulacijo vode in usedalnikom. Dovod vode za pralno ploščad se zagotovi z rezervoarjem ustrezne prostornine. | kpl | 1 |  | 0
9 | Izvedba premičnega pršilnega sistema za približno 1000 m2 površine ter izvedba protiprašnih ukrepov za celotno obdobje gradnje. | kpl | 1 |  | 0
10 | Površinsko čiščenje parcele 115/1 z odstranitvijo odpadkov (žimnice, kavči, embalaža, steklovina,..), zarasti, dreves, štorov .. z ločenim odvozom na ustrezno trajno deponijo. Izvajalec ni upravičen do dodatnih stroškov za izkop štorov ali odstranjevanje večjih kosovnih odpadkov | m2 | 46000 |  | 0
11 | Nabava in dostava PVC folije za prekrivanje nedokončanih kampad | m2 | 1500 |  | 0
12 | Priprava začasnih deponij skladno z elaboratom E-23-21 | kpl | 7 |  | 0
| SKUPAJ PRIPRAVLJALNA DELA: |  |  |  | 0
Druga dela
1 | Izdelava TEE elaboratov | kpl | 1 |  | 0
2 | Izdelava Dokazila o zanesljivosti objekta | kpl | 1 |  | 0
2 | Izdelava NOV | kpl | 1 |  | 0
| SKUPAJ DRUGA DELA: |  |  |  | 0
| SKUPAJ PRIPRAVLJALNA IN DRUGA DELA: |  |  |  | 0

## 2 Geodetske storitve
Projektiranje in tehnično svetovanje
SANACIJA PARCELE 115/1 k.o. Teharje
2 GEODETSKE STORITVE
št. | opis dela | merska enota | količina | cena za enoto [€] | skupaj [€]
1A | Linijski objekti zakoličba
| Sidrni jarki | m | 950 |  | 0
| Berma na nasipu | m | 362 |  | 0
| Vodi Cinkarne | m | 410 |  | 0
| Kanalete | m | 470 |  | 0
| Vodovod | m | 405 |  | 0
| Zgornja drenaža | m | 405 |  | 0
| Spodnja drenaža | m | 320 |  | 0
| Cev servisna cesta | m | 97 |  | 0
| Os servisne ceste | m | 380 |  | 0
| Jarek ob cesti | m | 390 |  | 0
| Koridor za izkop UN/C ob ceveh | m | 310 |  | 0
| Drenaže DN110 | m | 1506 |  | 0
| Skupaj linijski objekti zakoličba: |  |  |  | 0
1B | Linijski objekti posnetek
| Sidrni jarki | m | 950 |  | 0
| Berma na nasipu | m | 362 |  | 0
| Vodi Cinkarne | m | 410 |  | 0
| Kanalete | m | 470 |  | 0
| Vodovod | m | 405 |  | 0
| Zgornja drenaža | m | 405 |  | 0
| Spodnja drenaža | m | 320 |  | 0
| Cev servisna cesta | m | 97 |  | 0
| Os servisne ceste | m | 380 |  | 0
| Jarek ob cesti | m | 390 |  | 0
| Drenaže DN110 | m | 1506 |  | 0
| Skupaj linijski objekti posnetek: |  |  |  | 0
2A | Nasipi zakoličba
| Nasip velik (profili 45 m) | kom | 17 |  | 0
| Nasip mali in servisna cesta (profili 25 m) | kom | 18 |  | 0
| Nasip sever (profili 13 m) | kom | 19 |  | 0
| Skupaj nasipi posnetek |  |  |  | 0
2B | Nasipi posnetek
| Nasip velik | m | 425 |  | 0
| Nasip mali in servisna cesta | m | 450 |  | 0
| Nasip sever | m | 475 |  | 0
| Skupaj nasipi posnetek |  |  |  | 0
3A | Plato zgornji zakoličba
| Profil 300m | kom | 1 |  | 0
| Profil 25 m do 50 m | kom | 14 |  | 0
| Skupaj zgornji plato zakoličba |  |  |  | 0
3B | Plato zgornji posnetek
| posnetek | m2 | 21360 |  | 0
4A | Plato spodnji zakoličba
| Profil 275m | kom | 1 |  | 0
| Profil 25 m do 50 m | kom | 11 |  | 0
| Skupaj spodnji plato zakoličba |  |  |  | 0
4B | Plato spodnji posnetek
| posnetek | m2 | 9200 |  | 0
5 | Ploskovni objekti zakoličba za izkop
| Obod UN/A in UN/C | kom | 54 |  | 0
6 | Izdelava elaborata za vpis v GJI | kpl | 1 |  | 0
| GEODETSKE STORITVE SKUPAJ: |  |  |  | 0

## 3 Vodovod NL DN400
Projektiranje in svetovanje
SANACIJA PARCELE 115/1 k.o. Teharje
3 VODOVOD NL DN 400
št. | opis dela | merska enota | količina | cena za enoto [€] | skupaj [€]
1.0 | PREDDELA
1. | Priprava gradbišča v dolžini 405,08 m: odstranitev eventuelnih ovir, ureditev delovnega platoja s pripravo deponije za gradbeni in vodovodni material. Po končanih delih gradbišče pospraviti in vzpostaviti prvotno stanje.
| - priprava gradbišča | m1 | 405.5 |  | 0
| - vzpostavitev v prvotno stanje | m1 | 405.5 |  | 0
2 | Izdelava, postavitev in demontaža gradbenih profilov kjer se spreminja smer ali padec vodovoda z označitvijo višin. | kos | 19 |  | 0
3 | Trasna in višinska obeležba križanj komunalnih in drugih vodov s strani upravljalcev vodov. | kos | 8 |  | 0
4 | Vzpostavitev začasne gradbene ceste in povrnitev v prvotno stanje po končanih delih. | m1 | 405.5 |  | 0
5 | Postavitev in demontaža ograje za zaščito plinovoda ob celotni dolžini trase vodovoda. | m1 | 405.5 |  | 0
| skupaj preddela | € |  |  | 0
1.1 | ZEMELJSKA DELA
OPOMBA:Količine izkopov in zasipov so prikaz v raščenem terenu. Potrebno je upoštevati faktor razrahljivosti glede na zatečen material na terenu.
1 | Strojni izkop humusa v debelini 20 cm z nakladanjem in odvozom izkopanega materiala na začasno deponijo znotraj gardbišča (površina gradbiščne ceste in območje vodovoda). Ponovna uporaba po zasipu gradbene jame (tč. 11). | m3 | 570 |  | 0
2 | Izkop jarka v terenu III.-IV. kategorije, širine dna do 1,5 m, z nakladanjem in odvozom izkopanega materiala na začasno deponijo znotraj gradbišča.
2a | globina 0 - 2 m - III ktg
| strojno 90% | m3 | 1450 |  | 0
| ročno 10% | m3 | 162 |  | 0
2b | globina 2 - 4 m - IIII ktg
| strojno 90% | m3 | 117 |  | 0
| ročno 10% | m3 | 13 |  | 0
3 | Opaženje gradbene jame z dvostranskimi vlečenimi montažnimi razpiralnimi opaži, z vsemi dodatnimi deli (dobava in prevoz materiala za opaženje vključena). | m2 | 1745 |  | 0
4 | Ročno planiranje dna gradbene jame | m2 | 608 |  | 0
5 | Nabava, dobava in razgrinjanje peščene posteljice 0-8 mm v projektiranem padcu po dnu jarka. | m3 | 61 |  | 0
6 | Izdelava glinenega naboja pod območjem predvidenega koridorja vodovod Cinkarne Celje d.d. v dolžini 10 m in debeline minimalno 0,30 m nad temenom cevi. | m3 | 3.5 |  | 0
7 | Dobava nabava in zasip cevi v coni cevovoda s pripeljanim drobljencem zrnavosti do 0 - 16 mm, v sloju 30 cm nad temenom cevi z utrjevanjem do predpisane zbitosti (92 - 98 % MPP) | m3 | 385 |  | 0
8 | Dobava in polaganje opozorilnega traku 30 cm nad temenom vodovoda | m1 | 405.08 |  | 0
9 | Zasipanje jarka do obstoječega terena z izkopanim materialom skupaj z dovozom materiala iz začasne deponije, s komprimacijo v slojih po 25 cm | m3 | 2917 |  | 0
10 | Nalaganje in odvoz odvečnega materiala na deponijo znotraj gradbišča. | m3 | 247 |  | 0
11 | Humuziranje po končanih delih z dorivom s predhodno odstranjenim humusom v deb. 20 cm. | m2 | 2850 |  | 0
12 | Zatravitev humuziranih površin | m2 | 2850 |  | 0
13 | Črpanje vode iz gradbene jame - ocenjeno. | ur | 120 |  | 0
| Skupaj zemeljska dela: |  |  |  | 0
1.2. | VODOVODNI MATERIAL
OPOMBA: ves material mora ustrezati zahtevam poglavja 5.5.2 Predvideno stanje, podpoglavje "Cevni material" tehničnega poročila Načrta 19/21-1.
Vsi spoji naj bodo z neizvlečljivim in razstavljivim spojem z zatiči VRS-T ali UNI Ve (ali enakovredni),
1.2.1 | Cevi
1 | Dobava cevi iz NL DN 400 po standardu EN 545:2010, razred C30 komplet s tesnili. Pasivna zaščita skladno s poglavjem 5.5.2 TP Načrta 19/21-1.
| NL DN 400 mm | m1 | 405.08 |  | 0
1.2.2 | Fazonski kosi
Fazonski kosi iz NL po standardu EN 545:2010. Zunanja in notranja zaščita epoksi, minimalna debelina 250 mikronov. Vsi spoji morajo biti prekriti z elastomernimi rokavi.
1 | MMR kos 400/300
| MMR 400/300 | kos | 1 |  | 0
2 | Spojni kos s prirobnico
| F DN 300 | kos | 1 |  | 0
3 | Obojčni MMA kos DN 400/100
| MMA DN 400/100 | kos | 1 |  | 0
4 | Q kos DN100
| DN100 | kos | 1 |  | 0
5 | Ločni kos s stopalom
| N DN 100 | kos | 1 |  | 0
6 | Obojčni lok 11 1/4°
| MMK 11 1/4° DN 400 | kos | 1 |  | 0
7 | Spojni kos s prirobnicama
| FF - DN 100/300 | kos | 2 |  | 0
8 | Spojni kos iz NL DN 400, L= min 0,50 m | kos | 3 |  | 0
9 | Univerzalna spojka (prirobnica - obojka)
| DN 300 | kos | 1 |  | 0
10 | univerzalna spojka - dvojna
| MJ DN 400x400 | kos | 1 |  | 0
1.2.3 | Armature
1 | Zasun Z 100 (Euro 20; tip 23 ali enakovredno) s prirobničnimi tesnilom, vijaki in betonsko podložko. Pred zasunom zmontirati dielektrično izolacijsko tesnilo.
| DN 100 (komplet zasun in tesnilo) | kos | 1 |  | 0
2 | Vgradna garnitura za zasune EURO - teleskopska h=1,2-2m)
| DN 100 | kos | 1 |  | 0
3 | Cestna kapa, ohišje kape in pokrov iz nodularne litine, bitumensko in dodatno protikorozijsko epoxi prašno zaščiten. Nalaganje pokrova konusno z podaljšanim zobom. Pokrov v celoti odstranljiv. Možnost prilagajanja glede na teren s pripadajočimi distančnimi in podložnimi obroči.
| cestna kapa - zasun | kos | 1 |  | 0
| cestna kapa - hidrant | kos | 1 |  | 0
4 | Podtalni hidrant - blatnik (npr. Hawle 490 F ali podobno) komplet z betonsko podloško ter pripadajočeim drenažnim elementom. Pred hidrantom zmontirati dielektrično izolacijsko tesnilo.
| DN 100 (komplet hidrant in tesnilo) | kos | 1 |  | 0
1.2.4 | Montažna dela
1 | Stroški transporta in prenos vodovodnega materiala do mesta vgradnje. (fazonski kosi) | kos | 13 |  | 0
2 | Stroški transporta in prenos vodovodnega materiala do mesta vgradnje. (cevi NL) | kos | 68 |  | 0
3 | Prenos, spuščanje in polaganje vodovodnih elementov (fazonskih kosov) v jarek ter poravnanje v vertikalni in horizontalni smeri. | kos | 13 |  | 0
4 | Spuščanje, polaganje in montaža cevi iz NL na predhodno pripravljeno peščeno posteljico, po navodilih projektanta in proizvajalca.
| DN 400 | m1 | 405.08 |  | 0
6 | Prekinitev vodooskrbe, izkop, izpraznitev, demontaža obstoječega vodovoda na mestih priključka na nov vodovod. Injektiranje obstoječega cevovoda. ocena. | kpl | 1 |  | 0
7 | Montaža fazonskih kosov po priloženih montažnih shemah ter dokončna obdelava in zaščita spojev. | kos | 13 |  | 0
8 | Montaža EV zasuna z vgradno garnituro, vključno s cestno kapo | kos | 1 |  | 0
9 | Montaža podtalnega hidranta, vključno s cestno kapo. | kos | 1 |  | 0
10 | Nabava in obbetoniranje drogov signalnih tablic za oznako zasunov in hidrantov. Stebrički so iz jeklenih cevi d 40 mm, višine 1800 mm. Poraba bet. do 0.25 m3/kos. | kos | 2 |  | 0
11 | Obbetoniranje odcepov, hidrantov, zasunov, odzračevalnih garnitur, lokov in podbetoniranje NL elementov v jaških, s porabo betona do 0.15-0.40 m3/kos. | kos | 5 |  | 0
12 | Izvedba priključka - prevezava - na obstoječi cevovod. Obračun po dejanskih stroških porabe časa in materiala. | kos | 2 |  | 0
14 | Tlačni preizkus hidrantov. | kos | 1 |  | 0
15 | Tlačni preizkus cevovoda. | m1 | 405.08 |  | 0
16 | Dezinfekcija cevovoda. | m1 | 405.08 |  | 0
| vodovodni material skupaj |  |  |  | 0
1.2.5. | Injektiranje opuščenega vodovoda s cementno pasto z dodanim ekspanzijskim sredstvom, čep na vsaki strani v dolžini vsaj 20 m. | kpl | 1 |  | 0
| VODOVOD SKUPAJ: |  |  |  | 0

## 4 Plinovod
Projektiranje in tehnično svetovanje
SANACIJA PARCELE 115/1 k.o. Teharje
4 GRADBENA DELA ZA PLINOVOD
Plinovoda CE-10000 in CE-10001
št. | opis dela | merska enota | količina | cena za enoto [€] | skupaj [€]
UVOD:
Gradnja zaščite plinovoda bo potekala istočasno z gradnjo ostale infrastrukture, vendar pred pričetkom sanacijskih del, ki bi lahko kakorkoli vplivale na varnost obratovanja plinovodov. Zato so v popisu za plinovod zajeta le tista dela, ki se nanašajo neposredno na zaščito plinovodov. Zaključna dela za končno ureditev površin niso predmet tega popisa del.
1. | Geodetska dela v času gradnje:
| - geodetski posnetek izvedenega stanja zaščite nad plinovodom, posnetek odkopane plinovodne cevi itd. | kpl. | 1 |  | 0
2. | Detektorska zakoličba obstoječega plinovoda s postavitvijo lesenih količkov praviloma na vsakih 10 m (v krivini na 5 m) v osi plinovoda z napisom globine temena cevi (zakoličbo z detektorjem izvaja predstavnik upravljavca plinovoda). Izvajalec na svoje stroške zaščiti zakoličbo obstoječega plinovoda za celoten čas gradnje.
| - plinovodi v upravljanju Plinovodi d.o.o. v dolžini ca. 2 x 280 m | m1 | 560 |  | 0
3. | GRADBIŠČNA OGRAJA
-.1 | Postavitev gradbiščne ograje višine 2 m (mreža ali polna gradbiščna ograja) okrog gradbene jame odkopanega plinovoda. Ograjo izdelati po navodilu predstavnika operaterja prenosnega sistema plina. Količina ograje je ocenjena | m1 | 60 |  | 0
-.2 | Odstranitev gradbiščne ograje po končanju del. | m1 | 60 |  | 0
4. | Označitev območja gradbišča (sanacijskih in drugih del) proti plinovodu z vrvico z zastavicami na stebričkih višine 1 m in napisi "POZOR PLINOVOD" NA VSAKIH 30 m | m1 | 700 |  | 0
ZAŠČITA PLINOVODA NA KRIŽANJU Z DRENAŽNIM VODOM
ZEMELJSKA DELA za odkop in zasip plinovodnih cevi so zajeta v popisu za izvedbo drenažnega voda. V neposredni bližini cevi je potrebno izkop izvajati ročno (ca. 0,5 m okrog cevi).
5. | Podpiranje plinovodnih cevi proti posedanju z vrečami (tkane plastične vreče npr. vreče za žito) napolnjenih s suho mešanico cementa in peska | m3 | 2 |  | 0
6. | Obsip plinovodne cevi s peskom granulacije 2-4 mm ca. 0,20 m okrog cevi. | m3 | 2 |  | 0
7. | Dobava in vgradnja opozorilnega traku rumene barve z napisom "Pozor visokotlačni plinovod". | m1 | 15 |  | 0
ZAŠČITA PLINOVODA POD TRANSPORTNO POTJO
8. | Planiranje tal in vgradnja geotekstila pod gramoznim nasipom. | m2 | 60 |  | 0
9. | Dobava in vgradnja nosilnega gramoznega materiala 0-32 mm za začasno gradbiščno pot nad plinovodom. | m3 | 20 |  | 0
10. | Odstranitev začasnega gramoznega nasutja vključno z geotekstilom. | m3 | 20 |  | 0
RAZNA DELA
11. | Angažiranje in stroški projektanta med gradnjo | ura | 16 |  | 0
12. | Angažiranje in stroški nadzora plinovoda predstavnika upravljavca Plinovodi d.o.o. | ura | 48 |  | 0
| S K U P A J GRADBENA DELA ZA PLINOVOD: |  |  |  | 0

## 5 Tehnološki vodi CC
Projektiranje in tehnično svetovanje
SANACIJA PARCELE 115/1 k.o. Teharje
5 TEHNOLOŠKI VODI CINKARNE CELJE
št. | opis dela | merska enota | količina | cena za enoto [€] | skupaj [€]
I. Preddela
Opomba: | Vsa zemeljska dela (izkopi, vgrajevanje nasipov, vgrajevanje rastne plasti in humusa) je potrebno izvajati skladno s študijo E-23-21.
Količine izkopov in zasipov so prikaz v raščenem terenu. Potrebno je upoštevati faktor razrahljivosti glede na zatečen material na terenu.
1 | Izdelava, postavitev in demontaža gradbenih profilov kjer se spreminja smer ali padec cevovoda z označitvijo višin. | kom | 50 |  | 0
2 | Trasna in višinska obeležba križanj komunalnih in drugih vodov s strani upravljalcev vodov. | kos | 3 |  | 0
II. Zemeljska dela
št. | opis dela | merska enota | količina | cena za enoto [€] | skupaj [€]
OPOMBA: vpisana so le zemeljska dela, ki niso všteta že pri izdelavi bodoče konture območja.
1 | Odstranitev eventuelnih ovir in priprava gradbišča v dolžini kanala. | m1 | 410 |  | 0
2 | Izkop zemljine južnega koridorja cevi CC. Potek in globina cevi nista natančno poznana - ocena 1.4 m globine in od 3 do 9 m širine. Nakladanje in odvoz na začasno deponijo znotraj gradbišča, ponovna vgradnja po odstranitvi cevi skladno s projektnimi zahtevami. Izkop do raščenega terena je obravnavan v točki 8 - Zemeljska dela. | m3 | 3050 |  | 0
3 | Izkop zemljine severnega koridorja tehnoloških vodov CC, ki ni vključen v zemeljskih delih za oblikovanje platojev. Potek in globina cevi nista natančno poznana - ocena 4m širine, do 1, 7 m globine. Nakladanje in odvoz na deponijo znotraj gradbišča. | m3 | 2900 |  | 0
4 | Strojni izkop humusa v debelini 20 cm z nakladanjem in odvozom izkopanega materiala na začasno deponijo znotraj gradbišča. | m3 | 1045 |  | 0
4 | Široki strojni izkop jarka globine 0.0-2.0 m v terenu II.- III. kat. za predviden koridor cevi CC. Nakladanje in odvoz na začasno deponijo znotraj gradbišča | m3 | 1610 |  | 0
5 | Ročno planiranje dna jame | m2 | 1055 |  | 0
6 | Nabava, dobava in razgrinjanje peščene posteljice 0-8 mm v projektiranem padcu po dnu jarka. | m3 | 110 |  | 0
7 | Dobava nabava in zasip cevi v coni cevovoda s pripeljanim drobljencem zrnavosti do 0 - 22 mm, v sloju 30 cm (in 30 cm nad teme cevi) z utrjevanjem do predpisane zbitosti (92 - 98 % SSP) | m3 | 920 |  | 0
8 | Nabava, dobava in vgradnja do predpisane zbitosti kamnitega drobljenca 0-125 v ustroj pod servisno cesto (40 cm plast, glej detajl G.11 načrta IC020/22). | m3 | 1490 |  | 0
9 | Nabava, dobava in vgradnja do predpisane zbitosti 20 cm debele plasti tampona (0-32 mm) v servisno cesto. | m3 | 450 |  | 0
10 | Nabava, dobava in vgradnja rastnega sploja v koridor vodov CC | m3 | 2130 |  | 0
11 | Nabava, dobava in vgradnja humusne plasti v koridor vodov CC | m3 | 204 |  | 0
12 | Nadvišanje terena glede na obstoječega za približno 20 cm na območju križanja vodov CC s plinovodi in vodovodom (tč. 11 do 13) in na območju K1 (glej podolžni profil) - zagotoviti 1 m nadkritja nad vodi. | m3 | 35 |  | 0
III. Odvoz opuščenih cevi
1 | Izvedba začasnih deponij za cevi, pripravljene za odvoz. Za različne materiale je potrebno pripraviti ločene deponije. | komplet | 2 |  | 0
2 | Demontaža, rezanje cevi na prbl. 6 m dolge odseke, čiščenje cevi in odvoz izkopanih opuščenih cevi CC na pooblaščeno deponijo oz. izročitev pooblaščenemu prevzemniku.
* | PEHD cev 110 2x 380 m
* | JC 170 2x 380 m
* | JC 200 2x 410 m
* | PEHD cev 110 2x 410 m
* | PE50 (dvojček za zaščito optičnih kablov) 410 m
| Ocena | komplet | 1 |  | 0
OPOMBA: jeklene cevi so sekundarna surovina in imajo določeno vrednost. Očiščene iz razrezane izvajalec izroči Cinkarni Celje d.d. (prevzem na začasni deponiji) oz. jih prevzame v dogovoru s Cinkarno Celje d.d.
IV. Predvidene cevi.
OPOMBA: JC 300 je obdelana v ločenem načrtu 21021-40-041. Popisi za JC 300 so pod točko 6 Jeklena cev DN 300.
V. Cevi
1 | Nabava, dobava in vgradnja PEHD PE100 SDR11 DN110 16 bar cevi v predhodno pripravljeno posteljico, vključno z vsem montažnim materialom. Pri polaganju cevi je treba na dnu jame predvideti glavične jame, ki omogočajo pravilno spajanje in preprečujejo, da bi cevi ležale na spojih. Glavične jame ne smejo biti večje, kot je to potrebno za pravilno izdelavo spoja. Montaža po navodilih proizvajalca. Stike sočelno variti. Vključen stik z obstoječimi cevmi. | m1 | 802 |  | 0
2 | Nabava, dobava in vgradnja PEHD PE100 SDR11 DN250 16 bar ceviv predhodno pripravljeno posteljico, vključno z vsem montažnim materialom. Pri polaganju cevi je treba na dnu jame predvideti glavične jame, ki omogočajo pravilno spajanje in preprečujejo, da bi cevi ležale na spojih. Glavične jame ne smejo biti večje, kot je to potrebno za pravilno izdelavo spoja. Montaža po navodilih proizvajalca., vključno z vsem montažnim materialom. Vgradnja po navodilih proizvajalca. Stike sočelno variti. Priklop na obstoječe cevi JC 170 po priloženi montažni shemi. | m1 | 804 |  | 0
* | FFR 150/250 | kom | 2 |  | 0
* | Univerzalna spojka DN150 | kom | 2 |  | 0
* | univerzalna spojka DN250 | kom | 2 |  | 0
4 | Nabava, dobava in vgradnja PE dvoslojne kabelske cevi fi 110/95 (zaščitna cev za elektrokabel). Montaža po navodilih proizvajalca. | m1 | 415 |  | 0
5 | Nabava, dobava in vgradnja PE 50 cevi (dvojček - zaščita za optiko). Montaža po navodilih proizvajalca. | m1 | 415 |  | 0
6 | Nabava, dobava in razgrinjanje peščene posteljice 0-8 mm v debelini 10 cm pod zaščitnimi cevmi, zasutje zaščitnih cevi z enakim materialom do višine 15 cm nad teme cevi. (širina 1 m , skupna višina 35 cm) | m3 | 80 |  | 0
7 | Tlačni preizkus cevovoda (tč. 1. in 2.) | m1 | 1606 |  | 0
8 | Dobava in vgrajevanje ABC revizijskega jaška DN 600 izdelanega v skladu z veljavnim standardom. Višine po projektu, z dobavo in vgradnjo tipskega pokrova premera 600 mm, pokrov povozen 400 kN. Jaški morajo biti izvedeni v vodotesni izvedbi. Vključeni vsi priključki. Jašek se vgradi na utrjeno podlago. V primeru slabe podlage se izvede utrditev/zamenjava tal po navodilu geologa.
| Jašek DN 600 višine 1.0 m | kos | 9 |  | 0
| SKUPAJ TEHNOLOŠKI VODI CINKARNE CELJE |  |  |  | 0

## 6 JC DN 300
Projektiranje in tehnično svetovanje
SANACIJA PARCELE 115/1 k.o. Teharje
6 JEKLENA CEV DN 300
št. | opis dela | količina | merska enota | cena za enoto [€] | skupaj [€]
SPLOŠNE ZAHTEVE
* | Strojna oprema in inštalacije obsegajo dobavo in montažo z vsem potrebnim pritrdilnim, tesnilnim in vijačnim materialom se vključi v ponujene pozicije. Za navadna konstrucijska jekla velja potrebna AKZ zaščita.
* | Vsi elementi morajo biti med sabo kompatibilni glede na sestavo kot tudi na funkcijo.
* | Vsa dodatna dela (zvari, rezi, montaža in ostalo) kot tudi ves nenaveden drobni material (npr. objemke, fitingi, vijaki, vložki, tesnila) se morajo vračunati v navedene pozicije.
* | Prav tako so všteti vsi potrebni preboji oziroma izrezi za inštalacije in opremo.
1 | CEVOVOD DN300
Zemeljska, gradbena in zakoličbena dela na trasi so zajeta v gradbenem delu projekta.
Cevovod varjene izvedbe. Vsi zvari morajo biti I. kvalitete, varilci pa morajo imeti veljavne ateste.
Postavke vključujejo dobavo in montažo z varjenjem in varilnim materialom.
Cevovod sestoji iz:
1.1 | - brezšivna debelostenska jeklena cev fi323,9,1x12,5 (DN300) po standardu EN 10210 iz materiala S355J2H s posnetimi robovi za maksimalni obratovalni tlak 40 bar | 410 | m |  | 0
1.2 | - jekleni cevni lok fi323,9x12 (DN300) iz materiala S355J2H, po DIN2605 serija 10 (r=5D), s posnetimi robovi za maksimalni obratovalni tlak 40 bar
| - DN300 do 15° | 24 | kos |  | 0
2 | PRIKLJUČKI CEVOVODA DN200 na DN300
Postavka upošteva vsa montažna dela na priključkih obstoječega DN200 in novega cevovoda DN300.
2.1 | Odrez obstoječega cevovoda DN200 ter odstranitev obstoječih cevi v skupni dolžini ca. 20m. OPOMBA: razrez in odstranitev cevi v celoti upoštevano v tč. 5 Tehnološki vodi CC.
2.2 | Izvedba in montaža vmesnih priključnih kosov z prirobnicami za prehod DN200 na DN300 ter varjenje na obstoječi cevovod (po detajlu). Vključno z vsem pritrdilnim in tesnilnim materialom. Vmesni priključni kosi vsebujejo:
Brezšivna debelostenska jeklena cev po standardu EN 10210 iz materiala S355J2H s posnetimi robovi za maksimalni obratovalni tlak 40 bar. Varilni bund in prirobnice PN40.
Vključno z dobavo in montažo izolacijskega seta med prirobico starega in novega cevovoda zaradi katodne zaščite. Izolacijski set z vijačnimi tulci, podložkami, medprirobničnim tesnilom.
| - cev DN200 (fi219,1x10) | 2 | m |  | 0
| - R kos DN300/DN200 | 2 | kos |  | 0
| - varilni bund za prirobnico DN300 | 4 | kos |  | 0
| - varilni bund za prirobnico DN200 | 4 | kos |  | 0
| - prosta prirobnica DN300 | 4 | kos |  | 0
| - prosta prirobnica DN200 | 4 | kos |  | 0
| - izolacijski set DN200 | 1 | kos |  | 0
| - izolacijski set DN300 | 1 | kos |  | 0
3 | KONTROLA IN ZAŠČITA CEVOVODA
3.1 | Katodna zaščita cevovoda proti koroziji
Cevovod se katodno zaščiti po sistemu CPS (glej tč. 7 - Katodna zaščita)
3.2 | Popravilo zvarov in poškodb po montaži
- čiščenje varov in poškodovanih delov s peskanjem do stopnje čistosti Sa 2,5 (SIS 055900)
- če čiščenje s peskanjem ni izvedljivo se izvede ročno in strojno čiščenje do stopnje 2 (SIS 055900)
- odpraševanje
- Polyken primer in Polyken trak
- na stičnih mestih varjenja cevi DN300 na trasi novega cevovoda
| kpl | 1 | kpl |  | 0
3.3 | Kontrola zvarov
- Kontrola zvarov z penetrati 100%
- Kontrola zvarov z RTG 10%
- v celoti za nov cevovod DN300
| kpl | 1 | kpl |  | 0
3.4 | Antikorozijska zaščita vkopanega jeklenega cevovoda
- čiščenje cevovoda s peskanjem do stopnje čistosti Sa 2,5 (SIS 055900)
- Odpraševanje
- temeljni premaz: Polyken primer 50 do 100 µm
- dvojni omot s črnim Polyken trakom - korozijska zaščita
- dvojni omot z belim Polyken trakom - mehanska zaščita
| - cevovod DN300 | 410 | m |  | 0
3.5 | Pregled izolacije cevovoda pred zasipanjem
- pregled izolacije pred zasipavanjem in preizkus kvalitete podvitja glede na električno prebojnost z električno visokonapetostnim detektorjem z maksimalno napetostjo 25kV ter popravilo vseh poškodovanih mest
| - cevovod DN300 | 410 | m |  | 0
3.6. | Opozorilni trak
PVC opozorilni trak z napisom "POZOR CEVOVOD"
| m | 410 | m |  | 0
3.7 | Čiščenje cevovoda
| kpl | 1 | kpl |  | 0
3.8 | Tlačni preizkus cevovoda
Tlačni preizkus izvedenega omrežja z vodo po DVGW W 400-2 s tlakom 36 bar.
- obratovalni tlak 24 bar
- preizkusni tlak 36 bar
- za nov cevovod DN300
| kpl | 1 | kpl |  | 0
| SKUPAJ JEKLENA CEV DN300 |  |  |  | 0

## 7 Katodna zaščita
Projektiranje in tehnično svetovanje
SANACIJA PARCELE 115/1 k.o. Teharje
7 KATODNA ZAŠČITA
št. | opis dela | merska enota | količina | cena za enoto [€] | skupaj [€]
1 | Dobava in montaža naprave za katodno zaščito, priključitev, nastavitev naprave in umerjanje. Parametri naprave: Stikalni usmernik z modularno močnostno tehniko 500W – 1500W, CE certifikat, izkoristek min. 86,5%, univerzalno napajanje in maksimalno valovitostjo 150mVp-p. Prikazovalnik parametrov U,I,Eon,Eoff ,T; galvansko ločen z izhodi za telemetrijo in krmiljenje hlajenja. Krmiljenje z omejitvijo toka, napetosti in regulacijo izhodne moči glede na polariziran potencial.(optimizirana energetska poraba). Naprava mora biti izdelana, za delovanje po SIST EN12473:2000, 13174:2003 kamolet s priključnim poljem | kpl | 2 |  | 0
2 | Prosto stoječa INOX omara dimenzij 600x1000x315 na betonskem podstavku (s priključnim poljem za montažo naprave in merilnim mestom) | kpl | 2 |  | 0
3 | Izvedba interferenčnega merilnega mesta s postavitvijo betonskega merilnega stebrička z inox omarico, vgradnjo referenčne elektrode, kupona ter priključka na križane vkopane strukture - cevovode | kpl | 2 |  | 0
4 | Izvedba NN elektro napajanja naprave KZ pri jašku 4 | kpl | 1 |  | 0
5 | Izvedba NN elektro napajanja naprave KZ pri jašku 9 | kpl | 1 |  | 0
6 | Izvedba termitnih varov po certificiranem postopku za aluminoterminčno varjenje na cevovod s Cu vodniki. Ponovna vzpostavitev mehanske izolacije cevovoda in preizkus ustreznosti. | kos | 22 |  | 0
7 | Izdelava horizontalnega anodnega ležišča v dolžini 20m, globine 2m z 1000 kg karbonskega polnila granulacije 0 do 1mm, gostote 1,15g/cm³, 98,5 % oglika do maxsimalno 1 % pepela. | kpl | 2 |  | 0
8 | Fe-Si Anoda 21kg, na dolžini kabla PVDF/HMWPE 4 do 20 m | kpl | 20 |  | 0
9 | Dobava in montaža povezovalnega mesta anodnega ležišča. Betonski stebriček z INOX omaro in regulacijskimi upori. | kpl | 2 |  | 0
10 | Stalno merilno mesto z korozijskim kuponom in refernčno elektrodo Cu-CuSO4. Vgrajeno nad teme cevovda. Izvedba kabelskih povezav v PMO naprave KZ | kpl | 2 |  | 0
11 | Vodnik NYY 3x 2,5 mm² s polaganjem v zaščitni cevi | kos | 60 |  | 0
12 | Vodnik NYY 4x 2,5 mm² s polaganjem v zaščitni cevi | kos | 75 |  | 0
13 | Vodnik NYY 1x 16 mm² s polaganjem v zaščitni cevi | m | 115 |  | 0
14 | Vodnik NYY 1x 35 mm² s polaganjem v zaščitni cevi | m | 150 |  | 0
15 | Izkop in polaganje električne kabelske kanalizacije stigmaflex fi 50 in zasip | m | 185 |  | 0
16 | Izdelava katodnega priključka vodnika na cevovod | kos | 2 |  | 0
17 | Vključitev zaščite v obratovanje, nastavitev zaščitnih parametrov ter izdelava merilnega poročila | kpl | 1 |  | 0
| SKUPAJ KATODNA ZAŠČITA | EUR |  |  | 0

## 8 Zemeljska dela
Projektiranje in tehnično svetovanje
SANACIJA PARCELE 115/1 k.o. Teharje
8 ZEMELJSKA DELA
št. | opis dela | merska enota | količina | cena za enoto [€] | skupaj [€]
I. Splošno
1 | Vsa zemeljska dela (izkopi, vgrajevanje nasipov, vgrajevanje rastne plasti in humusa) je potrebno izvajati skladno s študijo E-23-21.
2. | Vgrajevanje filtrnega (oz. drenažnega) sloja je obdelano v poglavju popisov "9 Drenaže".
3. | Zemeljski izkopi za prestavitev vodov CC in izgradnjo servisne ceste so že upoštevani v poglavju "5 Tehnološki vodi CC"
4. | Vse izkopane zemljine, razen tistih pri izkopu za vodovod, je potrebno vgraditi pod PEHD tesnilno membrano.
5. | Količine izkopov in zasipov so prikaz v raščenem terenu. Potrebno je upoštevati faktor razrahljivosti glede na zatečen material na terenu.
II. Zemeljska dela
a) | Zemeljska dela pod membrano
1 | Izkop zemljine II-III. ktg, nakladanje in prevoz na začasno deponijo. Različne zemljine skladno z E-23-21 odpeljati na ločene deponije. | m3 | 37950 |  | 0
2 | Ločeno zbiranje, odvoz in predaja odpadkov (večji kosi betona, plastika, kovina, les,..), ki bodo odkriti pri ločevanju izkopnega materiala. Odpadki bodo dostavljeni pooblaščenemu zbiralcu odpadkov. ocena. | m3 | 800 |  | 0
3 | Ločeno zbiranje gradbenih odpadkov, ki so skladno z elaboratom E-23-21 primerni za vgradnjo v nasipe. | m3 | 1200 |  | 0
4 | Transport in končna vgradnja zemljine II-III. ktg skladno s projektnimi zahtevami. Sloje UN/A in UN/C obvezno vgraditi nad saturirano cono. Vključen tudi izkop za drenaže. | m3 | 41500 |  | 0
5 | Transport in končna vgradnja materiala pod tč. 3 skladno s projektnimi zahtevami. | m3 | 1200 |  | 0
6 | Izkop zemljine južnega koridorja cevi CC do raščenega terena. Nakladanje in odvoz na deponijo znotraj gradbišča. Po odstranitvi cevi ponovna vgradnja zemljin skladno s projektnimi zahtevami. Široki izkop do globine 3 m, 4 m široka berma na vsako stran, varovani izkop od globine 3 m do raščenega terena. Od raščenega terena do cevi je obravnavan v tč. 5 - Tehnološki vodi Cinkarne Celje. | m3 | 11800 |  | 0
7 | Opaženje gradbene jame za izkop južnega koridorja z dvostranskimi vlečenimi montažnimi razpiralnimi opaži, z vsemi dodatnimi deli (dobava in prevoz materiala za opaženje vključena). | m2 | 1350 |  | 0
8 | Črpanje vode iz gradbene jame - ocenjeno. | ur | 240 |  | 0
b) | Zemeljska dela nad membrano
| Nabava, dovoz in vgradnja rastnega sloja na platojih (30 cm) | m3 | 9170 |  | 0
| Nabava, dovoz in vgradnja rastnega sloja na brežinah (50 cm) | m3 | 5600 |  | 0
| Nabava, dovoz in vgradnja humusnega sloja na brežinah (20 cm) | m3 | 2210 |  | 0
| Zatravitev površin | m2 | 4290 |  | 0
| SKUPAJ ZEMELJSKA DELA ZA OBLIKOVANJE PLATOJEV |  |  |  | 0

## 9 Drenaže
Projektiranje in tehnično svetovanje
SANACIJA PARCELE 115/1 k.o. Teharje
9 DRENAŽNI SISTEM IN ODVODNJA METEORNE VODE
št. | opis dela | merska enota | količina | cena za enoto [€] | skupaj [€]
OPOMBA: količine izkopov in zasipov so prikaz v raščenem terenu. Potrebno je upoštevati faktor razrahljivosti glede na zatečen material na terenu.
I. Preddela
1 | Izdelava, postavitev in demontaža gradbenih profilov kjer se spreminja smer ali padec vodovoda z označitvijo višin. | kom | 7 |  | 0
2 | Trasna in višinska obeležba križanj komunalnih in drugih vodov s strani upravljalcev vodov. | kos | 3 |  | 0
II. Zemeljska dela
OPOMBA: vpisana so le zemeljska dela, ki niso všteta že pri izdelavi bodoče konture območja.
1 | Odstranitev eventuelnih ovir in priprava gradbišča v dolžini kanala
| Zgornja drenaža | m1 | 403.5 |  | 0
| Spodnja drenaža | m1 | 318.5 |  | 0
| Cev servisna cesta | m1 | 97 |  | 0
2 | Izkop jarka v terenu III.-IV. kategorije (od iztoka v jarek do RJ2, zadnjih 16 m cevi servisne), širine dna do 1,5 m, z nakladanjem in odvozom izkopanega materiala na začasno deponijo znotraj gradbišča.
2a | globina 0 - 2 m - III ktg
| strojno 90% | m3 | 360 |  | 0
| ročno 10% | m3 | 40 |  | 0
2b | globina 2 - 4 m - IIII ktg
| strojno 90% | m3 | 125 |  | 0
| ročno 10% | m3 | 15 |  | 0
3 | Opaženje gradbene jame z dvostranskimi vlečenimi montažnimi razpiralnimi opaži, z vsemi dodatnimi deli (dobava in prevoz materiala za opaženje vključena). | m2 | 652 |  | 0
4 | Široki strojni izkop jarka globine 0.0-2.2 m v terenu II.- IV. kat. Nakladanje in odvoz na začasno deponijo znotraj gradbišča | m3 | 250 |  | 0
5 | Ročno planiranje dna jame | m2 | 395 |  | 0
6 | Nabava, dobava in razgrinjanje peščene posteljice 0-8 mm v projektiranem padcu po dnu jarka. | m3 | 39.52 |  | 0
7 | Dobava nabava in zasip cevi v coni cevovoda s pripeljanim drobljencem zrnavosti do 0 - 22 mm, v sloju 30 cm nad temenom cevi z utrjevanjem do predpisane zbitosti (92 - 98 % SSP) | m3 | 237 |  | 0
8 | Zasipanje jarka do obstoječega terena z izkopanim materialom skupaj z dovozom materiala iz začasne deponije, s komprimacijo v slojih po 25 cm | m3 | 420 |  | 0
III. Gradbena dela
a) | Drenaža zgornji plato do PRJ3
1 | Nabava, dobava in razgrinjanje peščene posteljice 0-4 mm za drenažno cev DN300 v padcu tesnilne membrane. Posteljica se položi v širini 60 cm in debelini ca 5 cm. Posteljice se ne zgošča. | m3 | 9 |  | 0
2 | Nabava, dobava in razgrinjanje peščene posteljice 0-4 mm za drenažno cev DN110 v padcu tesnilne membrane. Posteljica se položi v širini 40 cm in debelini ca 5 cm. Posteljice se ne zgošča. | m3 | 22 |  | 0
3 | Dobava in polaganje debelostenske dvoslojne PEHD drenažne cevi DN 300 (perforacija na zgornjih 2/3 obsega cevi); vključno s spojnim materialom. Spajanje cevi po navodilu proizvajalca. | m1 | 288 |  | 0
3 | Dobava in polaganje debelostenske dvoslojne PEHD drenažne cevi DN 110 (perforacija na zgornjih 2/3 obsega cevi); vključno s spojnim materialom. Spajanje cevi po navodilu proizvajalca. Cevi se na drenažo DN 300 priključi v slepih jaških. | m1 | 1095 |  | 0
5 | Dobava in vgrajevanje slepih jaškov PE premera 50 cm, višine 50 cm. Postavka vključuje montažo vseh cevi, ki se priključijo v jašek. | kom | 13 |  | 0
6 | Dobava in vgrajevanje ABC revizijskega jaška DN 800 izdelanega v skladu z veljavnim standardom. Višine po projektu, z dobavo in vgradnjotipskega pokrova premera 600 mm, pokrov nepovozen 50 kN. Izvedba betonske mulde. Vključeni vsi priključki. Tesnenje membrane na jašek po detajlu. Jašek se vgradi na utrjeno podlago. V primeru slabe podlage se izvede utrditev/zamenjava tal po navodilu geologa.
| Jašek DN 800 višine 1.5 m | kos | 4 |  | 0
| Jašek DN 1000 višine 3.45 m. Mulda se oblikuje z granitnimi kockami. | kos | 1 |  | 0
b) | Cev od PRJ3 do iztoka v jarek
1 | Dobava in polaganje debelostenske dvoslojne PEHD drenažne cevi DN 300 (perforacija na zgornjih 2/3 obsega cevi); vključno s spojnim materialom. Spajanje cevi po navodilu proizvajalca. | m1 | 81 |  | 0
2 | Dobava in polaganje debelostenske PEHD cevi DN 400 SN16, vključno s spojnim materialom. Spajanje cevi po navodilu proizvajalca (sočelno varjenje). | m1 | 50 |  | 0
6 | Dobava in vgrajevanje ABC revizijskega jaška DN 1000 izdelanega v skladu z veljavnim standardom. Višine po projektu, z dobavo in vzidavo betonskega okvirja za pokrov in tipskega pokrova premera 600 mm po EN 124 standardu. Povozen pokrov 250 kN. Mulde se uredi z granitnimi kockami. Vključeni vsi priključki na cev ter tesnenje PEHD folije na jašek po detajlu. Jašek se vgradi na utrjeno podlago. V primeru slabe podlage se izvede utrditev/zamenjava tal po navodilu geologa.
| Jašek DN 1000 višine 1,5 m. | kos | 4 |  | 0
| Jašek DN 1000 višine 3,8 m. | kos | 1 |  | 0
c) | Spodnja drenaža
1 | Nabava, dobava in razgrinjanje peščene posteljice 0-4 mm za drenažno cev DN300 v padcu tesnilne membrane. Posteljica se položi v širini 60 cm in debelini ca 5 cm. Posteljice se ne zgošča. | m3 | 10 |  | 0
2 | Nabava, dobava in razgrinjanje peščene posteljice 0-4 mm za drenažno cev DN110 v padcu tesnilne membrane. Posteljica se položi v širini 40 cm in debelini ca 5 cm. Posteljice se ne zgošča. | m3 | 8.5 |  | 0
3 | Dobava in polaganje debelostenske dvoslojne PEHD drenažne cevi DN 300 (perforacija na zgornjih 2/3 obsega cevi); vključno s spojnim materialom. Spajanje cevi po navodilu proizvajalca. | m1 | 320 |  | 0
3 | Dobava in polaganje debelostenske dvoslojne PEHD drenažne cevi DN 110 (perforacija na zgornjih 2/3 obsega cevi); vključno s spojnim materialom. Spajanje cevi po navodilu proizvajalca. Cevi se na drenažo DN 300 priključi v slepih jaških. | m1 | 415 |  | 0
5 | Dobava in vgrajevanje slepih jaškov PE premera 50 cm, višine 50 cm. Postavka vključuje montažo vseh cevi, ki se priključijo v jašek. | kom | 14 |  | 0
6 | Dobava in vgrajevanje ABC revizijskega jaška DN 800 izdelanega v skladu z veljavnim standardom in po navodilu proizvajalca. Višine po projektu, z dobavo in vgradnjo tipskega pokrova premera 600 mm, pokrov nepovozen 50 kN. Izvedba betonske mulde. Vključeni vsi priključki in prenosi do mesta vgradnje. Tesnenje membrane na jašek po detajlu. Jašek se vgradi na utrjeno podlago. V primeru slabe podlage se izvede utrditev/zamenjava tal po navodilu geologa.
| Jašek DN 800 višine 1.8 m | kos | 4 |  | 0
| Jašek DN 800 višine 2.35 m | kos | 1 |  | 0
| Jašek DN 800 višine 2.80 m | kos | 1 |  | 0
| Jašek DN 800 višine 2.10 m | kos | 1 |  | 0
d) | Cev servisne ceste
1 | Dobava in polaganje debelostenske PEHD cevi DN 300 SN8, vključno s spojnim materialom. Spajanje cevi po navodilu proizvajalca. | m1 | 97 |  | 0
2 | Dobava in vgrajevanje ABC revizijskega jaška DN 800 izdelanega v skladu z veljavnim standardom. Višine po projektu, dobavo in vgradnjotipskega pokrova premera 600 mm, pokrov nepovozen 50 kN. Izvedba betonske mulde. Vključeni vsi priključki in prenosi do mesta vgradnje. Jaška se vgradi na koritnice in na kontaktu s koritnicama odreže, da lahko voda teče v jašek. Vrh se prilagodi poteku koritnic. Jašek se vgradi na utrjeno podlago. V primeru slabe podlage se izvede utrditev/zamenjava tal po navodilu geologa.
| Jašek DN 800 višine 1.2 m | kos | 2 |  | 0
e) | Vgradnja koritnic
1 | Strojno - ročno čiščenje obcestnega jarka ter poglobitev za vgradnjo koritnic na predvideno niveleto. Na strani ceste se v profil jarka ne posega. | m | 390 |  | 0
2 | Vgradnja koritnic (širina dna 30 cm, višina 15 cm) po detajlu
| * ob bermi | m | 360 |  | 0
| * ob servisni cesti | m | 360 |  | 0
| * na vzhodni strani | m | 92 |  | 0
| * obcestni jarek | m | 390 |  | 0
f) | Izgradnja filtrnega sloja (drobljenec 0-22) na platojih | m3 | 30600 |  | 0
skladno s poročilom E-23-21
| Izgradnja filtrnega nasutja pod brežino velikega nasipa (širina 1 m, debelina 30 cm) | m3 | 80 |  | 0
g) | Črpanje vode iz gradbene jame
| ocena | ur | 240 |  | 0
| SKUPAJ ODVODNJA TALNE IN METEORNE VODE: |  |  |  | 0

## 10 Tesnenje
Projektiranje in tehnično svetovanje
SANACIJA PARCELE 115/1 k.o. Teharje
10 TESNENJE OBMOČJA SANACIJE
št. | področje | opis dela | merska enota | količina | cena za enoto [€] | skupaj [€]
| 1 | Tesnjenje zgornjega in spodnjega platoja - SKLOP 1
1.1 |  | Splošno: V spodaj navedenih količinah geosintetikov niso upoštevane izgube nastale pri krojenju in ostali odpad.
1.2 |  | Ureditev planuma temeljnih tal zrnate kamnine/vezljive zemljine – 3. kategorije | m2 | 30406 |  | 0
1.3 | zaščitni geosintetik - zgornji sloj | Dobava, krojenje, polaganje in termično spajanje zaščitnega geotekstila iz PP vlaken, minimalne teže 600 g/m2, natezne trdnosti min. 43/43 kN/m in min. statične prebojne trdnosti CBR = 8000N. Zaščitni geotekstil se na stikih termično spaja. | m2 | 33308 |  | 0
1.4 | tesnilni sloj | Dobava, krojenje, polaganje in varjenje obojestransko hrapave PEHD geomembrane oz. folije debeline 2,00 mm. Minimalna zahtevana natezna trdnost folije je 28 N/mm2, min. raztezek pri pri pretrgu je 700%, min. statična prebojna trdnost CBR = 4,5 kN. Vsa varilska dela morajo izvajati certificirani varilci. | m2 | 33308 |  | 0
1.5 | zaščitni geosintetik - spodnji sloj | Dobava, krojenje, polaganje in termično spajanje zaščitnega geotekstila iz PP vlaken, minimalne teže 600 g/m2, natezne trdnosti min. 43/43 kN/m in min. statične prebojne trdnosti CBR = 8000N. Zaščitni geotekstil se na stikih termično spaja. | m2 | 33308 |  | 0
1.6 | filtrni sloj | Dobava, krojenje in polaganje filternega PP geotekstila min. natezne trdnosti 20/20kN, min. statična prebojna trdnost CBR = 3,00 kN in efektivna odprtost por O90: 0,06-0,20 mm. | m2 | 34292 |  | 0
| Tesnjenje zgornjega in spodnjega platoja - SKLOP 1 skupaj: |  |  |  |  | 0
| 2 | Tesnjenje severne brežine (zgornji plato) - SKLOP 1
2.1 |  | Splošno: V spodaj navedenih količinah geosintetikov niso upoštevane izgube nastale pri krojenju in ostali odpad.
2.2 |  | Ureditev planuma temeljnih tal zrnate kamnine/vezljive zemljine – 3. kategorije | m2 | 1597 |  | 0
2.3 | zaščitni geosintetik - zgornji sloj | Dobava, krojenje, polaganje in termično spajanje zaščitnega geotekstila iz PP vlaken, minimalne teže 600 g/m2, natezne trdnosti min. 43/43 kN/m in min. statične prebojne trdnosti CBR = 8000N. Zaščitni geotekstil se na stikih termično spaja. | m2 | 1677 |  | 0
2.4 | tesnilni sloj | Dobava, krojenje, polaganje in varjenje obojestransko hrapave PEHD geomembrane oz. folije debeline 2,00 mm. Minimalna zahtevana natezna trdnost folije je 28 N/mm2, min. raztezek pri pri pretrgu je 700%, min. statična prebojna trdnost CBR = 4,5 kN. Vsa varilska dela morajo izvajati certificirani varilci. | m2 | 1677 |  | 0
2.5 | zaščitni geosintetik - spodnji sloj | Dobava, krojenje, polaganje in termično spajanje zaščitnega geotekstila iz PP vlaken, minimalne teže 600 g/m2, natezne trdnosti min. 43/43 kN/m in min. statične prebojne trdnosti CBR = 8000N. Zaščitni geotekstil se na stikih termično spaja. | m2 | 1677 |  | 0
2.6 | sidranje v sidrnem jarku | Sidranje geosintetikov z FE sidri Ø10mm, U=50/10/50cm oz. namenskimi sidri proizvajalca geosintetikov. Upoštevan raster sidranja znaša 2m. | kos | 50 |  | 0
| Tesnjenje brežin (zgornji plato) - SKLOP 1 skupaj: |  |  |  |  | 0
| 3 | Tesnjenje južne brežine 1:3 (zgornji plato) - SKLOP 2
3.1 |  | Splošno: V spodaj navedenih količinah geosintetikov niso upoštevane izgube nastale pri krojenju in ostali odpad.
3.2 |  | Ureditev planuma temeljnih tal zrnate kamnine/vezljive zemljine – 3. kategorije | m2 | 8302 |  | 0
3.3 |  | Izkop vezljive zemljine/zrnate kamnine – 3. kategorije za sidrni jarek, širine 0,5 m in globine do 0,5 m – strojno, planiranje dna ročno | m3 | 302 |  | 0
3.4 |  | Zasip sidrnega jarka z zrnato kamnino – 3. kategorije - strojno, zrnavosti 0-64mm, vključno z dobavo materiala | m3 | 302 |  | 0
3.5 | zaščitni geosintetik - zgornji sloj | Dobava, krojenje, polaganje in termično spajanje zaščitnega geotekstila iz PP vlaken, minimalne teže 600 g/m2, natezne trdnosti min. 43/43 kN/m in min. statične prebojne trdnosti CBR = 8000N. Zaščitni geotekstil se na stikih termično spaja. | m2 | 9910 |  | 0
3.6 | tesnilni sloj | Dobava, krojenje, polaganje in varjenje obojestransko hrapave PEHD geomembrane oz. folije debeline 2,00 mm. Minimalna zahtevana natezna trdnost folije je 28 N/mm2, min. raztezek pri pri pretrgu je 700%, min. statična prebojna trdnost CBR = 4,5 kN. Vsa varilska dela morajo izvajati certificirani varilci. | m2 | 9910 |  | 0
3.7 | drenažni geokompozit | Dobava, krojenje, polaganje in termično spajanje drenažnega geokompozita sestavljenega iz 3D kvadratne visokoprevodne PP mreže in sloja PP geotekstila na vsaki strani. Drenažni geokompozit natezne trdnosti min. 16 kN/m, pretok vode v ravnini (i=1, pri obtežbi σv = 500 kPa, pogoj trdo/trdo) min. 1,15 l/m/s skladno z EN ISO 12958. Drenažni geokompozit se na stikih termično spaja. | m2 | 9910 |  | 0
3.8 | ojačitvena geomreža | Dobava, krojenje in polaganje ojačitvene 3D globinske PP geomreže z integrirano PES ojačitveno geomrežo skupne natezne trdnosti min. 80KN/m' in minimalne debeline 18mm. | m2 | 9910 |  | 0
3.9 | sidranje v sidrnem jarku | Sidranje geosintetikov z FE sidri Ø10mm, U=50/10/50cm oz. namenskimi sidri proizvajalca geosintetikov. Upoštevan raster sidranja znaša 2m. | kos | 302 |  | 0
3.10 | izcednice | Dobava in vgradnja drenažnih cevi dolžine 1m iz PP materiala SN8, s polno perforacijo. Cev je obsuta s kamnitim drenažnim materialom kot se uporablja za drenažni sloj na platojih. Predvidena prostornina je 0,05m3/m. | kos | 5 |  | 0
| Tesnjenje brežin (zgornji plato) - SKLOP 2 skupaj: |  |  |  |  | 0
| 4 | Tesnjenje zahodne brežine (zgornji plato) - SKLOP 3
4.1 |  | Splošno: V spodaj navedenih količinah geosintetikov niso upoštevane izgube nastale pri krojenju in ostali odpad.
4.2 |  | Ureditev planuma temeljnih tal zrnate kamnine/vezljive zemljine – 3. kategorije | m2 | 652 |  | 0
4.3 |  | Izkop vezljive zemljine/zrnate kamnine – 3. kategorije za sidrni jarek, širine 0,5 m in globine do 0,5 m – strojno, planiranje dna ročno | m3 | 25 |  | 0
4.4 |  | Zasip sidrnega jarka z zrnato kamnino – 3. kategorije - strojno, zrnavosti 0-64mm, vključno z dobavo materiala | m3 | 25 |  | 0
4.5 | zaščitni geosintetik - spodnji sloj | Dobava, krojenje, polaganje in termično spajanje zaščitnega geotekstila iz PP vlaken, minimalne teže 600 g/m2, natezne trdnosti min. 43/43 kN/m in min. statične prebojne trdnosti CBR = 8000N. Zaščitni geotekstil se na stikih termično spaja. | m2 | 652 |  | 0
4.6 | tesnilni sloj | Dobava, krojenje, polaganje in varjenje obojestransko hrapave PEHD geomembrane oz. folije debeline 2,00 mm. Minimalna zahtevana natezna trdnost folije je 28 N/mm2, min. raztezek pri pri pretrgu je 700%, min. statična prebojna trdnost CBR = 4,5 kN. Vsa varilska dela morajo izvajati certificirani varilci. | m2 | 652 |  | 0
4.7 | drenažni geokompozit - zgornji sloj | Dobava, krojenje, polaganje in termično spajanje drenažnega geokompozita sestavljenega iz 3D kvadratne visokoprevodne PP mreže in sloja PP geotekstila na vsaki strani. Drenažni geokompozit natezne trdnosti min. 16 kN/m, pretok vode v ravnini (i=1, pri obtežbi σv = 500 kPa, pogoj trdo/trdo) min. 1,15 l/m/s skladno z EN ISO 12958. Drenažni geokompozit se na stikih termično spaja. | m2 | 652 |  | 0
4.8 | sidranje v sidrnem jarku | Sidranje geosintetikov z FE sidri Ø10mm, U=50/10/50cm oz. namenskimi sidri proizvajalca geosintetikov. Upoštevan raster sidranja znaša 2m. | kos | 25 |  | 0
4.9 | izcednice | Dobava in vgradnja drenažnih cevi dolžine 1m iz PP materiala SN8, s polno perforacijo. Cev je obsuta s kamnitim drenažnim materialom kot se uporablja za drenažni sloj na platojih. Predvidena prostornina je 0,05m3/m. | kos | 3 |  | 0
| Tesnjenje brežin (zgornji plato) - SKLOP 3 skupaj: |  |  |  |  | 0
| 5 | Tesnjenje južne brežine 1:2 (spodnji plato) - SKLOP 4
5.1 |  | Splošno: V spodaj navedenih količinah geosintetikov niso upoštevane izgube nastale pri krojenju in ostali odpad.
5.2 |  | Ureditev planuma temeljnih tal zrnate kamnine/vezljive zemljine – 3. kategorije | m2 | 1819 |  | 0
5.3 |  | Izkop vezljive zemljine/zrnate kamnine – 3. kategorije za sidrni jarek, širine 0,5 m in globine do 0,5 m – strojno, planiranje dna ročno | m3 | 156 |  | 0
5.4 |  | Zasip sidrnega jarka z zrnato kamnino – 3. kategorije - strojno, zrnavosti 0-64mm, vključno z dobavo materiala | m3 | 156 |  | 0
5.5 | drenažni geokompozit - spodnji sloj | Dobava, krojenje, polaganje in termično spajanje drenažnega geokompozita sestavljenega iz 3D kvadratne visokoprevodne PP mreže in sloja PP geotekstila na vsaki strani. Drenažni geokompozit natezne trdnosti min. 16 kN/m, pretok vode v ravnini (i=1, pri obtežbi σv = 500 kPa, pogoj trdo/trdo) min. 1,15 l/m/s skladno z EN ISO 12958. Drenažni geokompozit se na stikih termično spaja. | m2 | 2932 |  | 0
5.6 | tesnilni sloj | Dobava, krojenje, polaganje in varjenje obojestransko hrapave PEHD geomembrane oz. folije debeline 2,00 mm. Minimalna zahtevana natezna trdnost folije je 28 N/mm2, min. raztezek pri pri pretrgu je 700%, min. statična prebojna trdnost CBR = 4,5 kN. Vsa varilska dela morajo izvajati certificirani varilci. | m2 | 2932 |  | 0
5.7 | drenažni geokompozit - zgornji sloj | Dobava, krojenje, polaganje in termično spajanje drenažnega geokompozita sestavljenega iz 3D kvadratne visokoprevodne PP mreže in sloja PP geotekstila na vsaki strani. Drenažni geokompozit natezne trdnosti min. 16 kN/m, pretok vode v ravnini (i=1, pri obtežbi σv = 500 kPa, pogoj trdo/trdo) min. 1,15 l/m/s skladno z EN ISO 12958. Drenažni geokompozit se na stikih termično spaja. | m2 | 2932 |  | 0
5.8 | sidranje v sidrnem jarku | Sidranje geosintetikov z FE sidri Ø10mm, U=50/10/50cm oz. namenskimi sidri proizvajalca geosintetikov. Upoštevan raster sidranja znaša 2m. | kos | 156 |  | 0
5.9 | izcednice | Dobava in vgradnja drenažnih cevi dolžine 1m iz PP materiala SN8, s polno perforacijo. Cev je obsuta s kamnitim drenažnim materialom kot se uporablja za drenažni sloj na platojih. Predvidena prostornina je 0,05m3/m. | kos | 17 |  | 0
| Tesnjenje brežin 1:2 (spodnji plato) - SKLOP 4 skupaj: |  |  |  |  | 0
| SKUPAJ TESNENJE: |  |  |  |  | 0

## 11 Preiskave NK
Projektiranje in tehnično svetovanje
SANACIJA PARCELE 115/1 k.o. Teharje
11 PREISKAVE NOTRANJA KONTROLA
št. | opis dela | merska enota | količina | cena za enoto [€] | skupaj [€]
* dnevno - ob vsakršnem obisku notranje ali zunanje kontrole na gradbišču se izvajalca opozori na napake pri vgradnji posameznih materialov. Obisk zunanje ali notranje kontrole izključno zaradi ogleda ni potreben.
1 | Izkop
1.1 | Ogled površine izkopa | kpl | 3 |  | 0
1.2 | Poročilo o opravljenem pregledu površine izkopa | kpl | 3 |  | 0
2 | Planum temeljih tal nasipov
2.1 | Predhodne preiskave
| ugotavljanje naravne vlage | kom | 16 |  | 0
| ugotavljanje zrnavostne sestave | kom | 8 |  | 0
| ugotavljanje meje židkosti in meje plastičnosti | kom | 8 |  | 0
| ugotavljanje humusnih snovi | kom | 8 |  | 0
| ugotavljanje maksimalne suhe gostote in optimalne vlage po SPP | kom | 8 |  | 0
2.2 | Tekoče preiskave med gradnjo
| ugotavljanje naravne vlage | kom | 14 |  | 0
| ugotavljanje zrnavostne sestave | kom | 7 |  | 0
| ugotavljanje meje židkosti in meje plastičnosti | kom | 7 |  | 0
| ugotavljanje maksimalne suhe gostote in optimalne vlage po SPP | kom | 7 |  | 0
2.3 | Tekoče preiskave med zgoščanjem
| meritve vlage in gostote z izotopskim merilnikom | kom | 56 |  | 0
| meritve ravnosti z mersko lato | kom | 0
| meritve statičnega deformacijskega modula s krožno ploščo | kom | 7 |  | 0
3 | Nasipi
3.1 | Predhodne preiskave
| ugotavljanje naravne vlage | kom | 24 |  | 0
| ugotavljanje zrnavostne sestave | kom | 12 |  | 0
| ugotavljanje meje židkosti in meje plastičnosti | kom | 12 |  | 0
| ugotavljanje humusnih snovi | kom | 2 |  | 0
| ugotavljanje maksimalne suhe gostote in optimalne vlage po SPP | kom | 12 |  | 0
| določitev drenirane strižne trdnosti z neposrednim strižnim aparatom | kom | 6 |  | 0
3.2 | Tekoče preiskave med gradnjo
| ugotavljanje naravne vlage | kom | 42 |  | 0
| ugotavljanje zrnavostne sestave | kom | 42 |  | 0
| ugotavljanje meje židkosti in meje plastičnosti | kom | 42 |  | 0
| ugotavljanje humusnih snovi | kom | 2 |  | 0
| ugotavljanje maksimalne suhe gostote in optimalne vlage po SPP | kom | 14 |  | 0
3.3 | Tekoče preiskave med zgoščanjem
| meritve vlage in gostote z izotopskim merilnikom | kom | 280 |  | 0
| meritve gostote (in vlage) z nadomestno metodo | kom | 35 |  | 0
| meritve ravnosti z mersko lato | kom | 0 |  | 0
| meritve statičnega deformacijskega modula s krožno ploščo | kom | 35 |  | 0
4 | Geomembrana in zaščitni geosintetik
4.1 | Predhodne preiskave
| ugotavljanje površinske mase | kom | 0
| ugotavljanje natezne trdnosti | kom | 0
| ugotavljanje odpornosti na prebod (CBR) | kom | 0
| ugotavljanje debeline | kom | 0
4.2 | Tekoče preiskave vgradnjo
| ugotavljanje površinske mase | kom | 0
| ugotavljanje natezne trdnosti | kom | 0
| ugotavljanje odpornosti na prebod (CBR) | kom | 0
| ugotavljanje debeline | kom | 0
| inšpeksijski nadzor | kom | 0
| kontrolne preiskave zvarov | kom | 0
5 | Drenažni sloj
5.1 | Predhodne preiskave
| ugotavljanje zrnavostne sestave | kom | 2 |  | 0
| ugotavljanje humusnih snovi | kom | 2 |  | 0
5.2 | Tekoče preiskave med gradnjo
| ugotavljanje zrnavostne sestave | kom | 31 |  | 0
| ugotavljanje humusnih snovi | kom | 8 |  | 0
5.3 | Tekoče preiskave med zgoščanjem |  |  |  | 0
| vizualna kontrola segregacije | kom | dnevno
| meritve ravnosti z mersko lato | kom | 0
| meritve statičnega deformacijskega modula s krožno ploščo | kom | 8 |  | 0
6 | Filtrni geosintetik
6.1 | Predhodne preiskave filtrnega geosintetika
| ugotavljanje natezne trdnosti | kom | 0
| ugotavljanje dinamičnega preboda | kom | 0
| ugotavljanje značilne velikosti odprtin | kom | 0
| ugotavljanje indeksa hitrosti vode | kom | 0
6.2 | Tekoče preiskave med gradnjo
| ugotavljanje natezne trdnosti | kom | 0
| ugotavljanje dinamičnega preboda | kom | 0
| ugotavljanje značilne velikosti odprtin | kom | 0
| ugotavljanje indeksa hitrosti vode | kom | 0
6.3 | Tekoče preiskave med polaganjem
| vizualna kontrola pravilnosti vgradnje |  | dnevno
7 | Rekultivacijski sloj
7.1 | Predhodne preiskave
| ugotavljanje zrnavostne sestave | kom | 4 |  | 0
7.2 | Tekoče preiskave med zgoščanjem
| vizualna kontrola vgradnje | kom | dnevno
| vizualna kontrola po zatravitvi | kom | 1 |  | 0
8 | Servisna cesta
8.1 | Predhodne preiskave zmesi kamnitih zrn
| ugotavljanje zrnavostne sestave | kom | 4 |  | 0
| ugotavljanje maksimalne suhe gostote in optimalne vlage po MPP | kom | 4 |  | 0
8.2 | Predhodne preiskave ločilnega geosinteika
| ugotavljanje natezne trdnosti | kom | 0
| ugotavljanje dinamičnega preboda | kom | 0
| ugotavljanje odpornosti na prebod (CBR) | kom | 0
| ugotavljanje značilne velikosti odprtin | kom | 0
| ugotavljanje indeksa hitrosti vode | kom | 0
8.3 | Tekoče preiskave zmesi kamnitih zrn med gradnjo
| ugotavljanje zrnavostne sestave | kom | 6 |  | 0
| ugotavljanje deleža finih zrn | kom | 6 |  | 0
| ugotavljanje humusnih snovi | kom | 4 |  | 0
| ugotavljanje maksimalne suhe gostote in optimalne vlage po MPP | kom | 4 |  | 0
8.4 | Tekoče preiskave med polaganjem ločilega geosintetika
| vizualna kontrola pravilnosti vgradnje |  | dnevno
8.5 | Tekoče preiskave med zgoščanjem
| meritve vlage in gostote z izotopskim merilnikom | kom | 28 |  | 0
| meritve dinamičnega deformacijskega modula s krožno ploščo s padajočo lahko utežjo | kom | 14 |  | 0
| meritve ravnosti z mersko lato | kom | 20 |  | 0
9 | Poskusno polje
9.1 | Preveritev stanja planum temeljnih tal
| ugotavljanje naravne vlage | kom | 12 |  | 0
| ugotavljanje zrnavostne sestave | kom | 3 |  | 0
| ugotavljanje meje židkosti in meje plastičnosti | kom | 3 |  | 0
| ugotavljanje maksimalne suhe gostote in optimalne vlage po SPP | kom | 3 |  | 0
| meritve vlage in gostote z izotopskim merilnikom | kom | 48 |  | 0
| meritve gostote (in vlage) z nadomestno metodo | kom | 12 |  | 0
| meritve dinamičnega deformacijskega modula s krožno ploščo s padajočo lahko utežjo | kom | 12 |  | 0
| meritve statičnega deformacijskega modula s krožno ploščo | kom | 3 |  | 0
9.2 | Preveritev stanja zgoščenosti nasipne plasti
| ugotavljanje naravne vlage | kom | 12 |  | 0
| ugotavljanje zrnavostne sestave | kom | 3 |  | 0
| ugotavljanje meje židkosti in meje plastičnosti | kom | 3 |  | 0
| ugotavljanje maksimalne suhe gostote in optimalne vlage po SPP | kom | 3 |  | 0
| meritve vlage in gostote z izotopskim merilnikom | kom | 51 |  | 0
| meritve gostote (in vlage) z nadomestno metodo | kom | 12 |  | 0
| meritve dinamičnega deformacijskega modula s krožno ploščo s padajočo lahko utežjo | kom | 12 |  | 0
| meritve statičnega deformacijskega modula s krožno ploščo | kom | 3 |  | 0
9.3 | Mesečna poročila o izvedeni notranji kontroli gradnje (v ceni so zajeta vsa poročila) | kpl | 1 |  | 0
| Skupaj preiskave notranja kontrola: |  |  |  | 0

## 12 Zaključna dela
Projektiranje in tehnično svetovanje
REKONSTRUKCIJA ZAPRTEGA ODLAGALIŠČA NENEVARNIH ODPADKOV BUKOVŽLAK
12 ZAKLJUČNA DELA
št. | opis dela | merska enota | količina | cena za enoto [€] | skupaj [€]
1 | Čiščenje gradbišča po končanih delih (odstranitev opozorilnih tabel, prometne signalizacije, gradbenih kontejnerjev, skladišč, gradbiščne table, začasnih deponij, začasnih gradbiščnih poti, kemičnih stranišč…) | kpl | 1 |  | 0
| SKUPAJ ZAKLJUČNA DELA: |  |  |  | 0

## 13 Varnostni načrt
REKONSTRUKCIJA ZAPRTEGA ODLAGALIŠČA NENEVARNIH ODPADKOV BUKOVŽLAK
13 VARNOSTNI NAČRT
št. | opis dela | merska enota | količina | cena za enoto [€] | skupaj [€]
1 | Izdelava varnostnega načrta | kpl | 1 |  | 0
| SKUPAJ ZAKLJUČNA DELA: |  |  |  | 0