## objekti
Vir
geodetski načrt RO BO
projekt DGD GPI in Ekonerg
objekt |  | leto izgradnje |  | opis | konstrukcija |  |  | m2
A | Prejemna zgradba | 2011 | ohrani se po dokončanju gradnje kompleksa | obstoječa preureditev pisarn |  | 25 | 8 | 200
B | Skladišče rezervnih delov | novogradnja |  | 96/35m višina v kapu 10,00m | hala iz jeklene konstrukcije in zaprta s fasadnimi elementi | 96 | 35 | 3360
C | Skladišče potrošnega materiala | novogradnja |  | 84/20m višina v kapu 10,00m | hala iz jeklene konstrukcije in zaprta s fasadnimi elementi | 84 | 20 | 1680
D | Manipulativni objekt | novogradnja |  | 55/12m višina v kapu 5,00m | hala iz jeklene konstrukcije in zaprta s fasadnimi elementi | 55 | 12 | 660
E | Sprejem materiala | novogradnja |  | 35/24m višina v kapu 10,00m | hala iz jeklene konstrukcije in zaprta s fasadnimi elementi | 35 | 24 | 840
F | Nadstrešnica za sprejem materiala | 2010 | ohrani se po dokončanju gradnje kompleksa | obstoječ objekt | zidan objekt | 21 | 20 | 420
G | Nadstrešnica za kosovni materiala | novogradnja |  | 54/15m višina v kapu 10,00m | streha na stebrih | 54 | 15 | 810
H | Vhodna kontrola, prej Center za teoretično in praktično usposabljanje | 2020 | ohrani se po dokončanju gradnje kompleksa | obstoječ objekt, | hala iz jeklene konstrukcije in zaprta s fasadnimi elementi | 17 | 9 | 153
I | Hala za montažo velikih komponent | 2010 | ohrani se po dokončanju gradnje kompleksa | obstoječa hala | hala iz jeklene konstrukcije in zaprta s fasadnimi elementi | 45 | 23 | 1035
J | Hala za gradbene odre | novogradnja |  | 54/35m višina v kapu 10,00m | nadstrešnica na stebrih | 54 | 35 | 1890
K | Skladišče potrošnega materiala | novogradnja |  | 48/20m višina v kapu 5,00m | hala iz jeklene konstrukcije in zaprta s fasadnimi elementi | 48 | 20 | 960
L | Kompleks Tekol.
| peskalnica | 1975 | podere se po po dokončanju gradnje kompleksa |  | hala na okvirjih zaprta s pločevino
| ličarska delavnica | 1975 | podere se po po dokončanju gradnje kompleksa |  | hala na okvirjih zaprta s pločevino
M | Učni center | novogradnja |  | 36/16m višina v kapu 10m | objekt AB konstrukcija in hala | 36 | 16 | 576
N | Skladišče kablov | 2012 | podere se po po dokončanju gradnje kompleksa |  | šotor
O | Polnilnica baterij, prostor za viličarje | novogradnja |  | 17/11m višna v kapu 5m | AB objekt | 17 | 11 | 187
12771
Na območju so tudi kontejnerji Kolektorja postavljeni začasno
komulativa
[9 empty] | nadstrešnice | objekti
[5 empty] | obstoječi objekti, ki se ohranijo zgrajeni pred 2014 |  |  | 1235 |  | 1235
[5 empty] | obstoječe nadstrešnice zgrajene pred 2014 |  |  | 420 | 420
[5 empty] | obstoječi objekti, ki se ohranijo zgrajeni po 2014 |  |  | 153 |  | 153
[5 empty] | novogradnje nadstrešnice |  |  | 2700 | 2700
[5 empty] | novogradnje objekti |  |  | 8263 |  | 8263
[8 empty] | 12771 | 3120 | 9651