## POPIS DEL
POPIS DEL ZA IZVEDBO NASIPA
BENICA OD PROFILA P1 DO PROFILA P27
A. NASIP
Zap. | Opis del | Količina | Količina | cena | Skupaj
št. |  | mere |  | [€] | [€]
I. PRIPRAVLJALNA DELA
1 | Geodetska dela:
| Zakoličba trase nasipa in zavarovanje zakoličene os. Obračun po tekočem metru trase nasipa. | m | 882.43 |  | 0
| Postavljanje prečnih profilov nasipa in kontrola zakoličenja v času gradnje. Obračun po tekočem metru trase nasipa. | kom | 27 |  | 0
| PRIPRAVLJALNA DELA SKUPAJ: |  |  |  | 0
Zap. | Opis del | Količina | Količina | cena | Skupaj
št. |  | mere |  | [€] | [€]
II ZEMELJSKA DELA
1 | Strojni izkop humusa na trasi izgradnje s širino pasu, ki zajema nasip. Humus se odstrani v debelini plasti, ki je ugotovljena na terenu, ter odrine na težiščno razdaljo do 20 m. Obračun po kubičnem metru odstranjene mase v raščenem stanju s predvideno debelino 20 cm. | m3 | 6083.03 |  | 0
2 | Mehanska ureditev odkopane površine nasipa. Utrdi se pripravljena podlaga starega nasipa, vse je zemlja III/C kategorije. Obračun po m2 zbite površine. | m2 | 16394.74 |  | 0
3 | Nabava, natovarjanje in prevoz zemeljskega materiala kategorije C/III za vgradnjo v nasip; prevoz od nahajališča do kraja vgradnje s tovornjaki z mehanskim raztovarjanjem. Transportna oddaljenost (35km) je obračunana glede na težiščno oddaljenost od nasipa do nahajališča za količine potrebne zemlje v vgrajenem (zbitem) stanju. | m3 | 23677.19 |  | 0
4 | Strojna izdelava nasipa iz zemlje kategorije C/III (razgrinjanje in zbijanje zemeljskega materiala iz nahajališča v telo nasipa). Material se razgrinja v plasteh s težiščno oddaljenostjo 10 m. Največja višina plasti koherantnega materiala znaša 30 cm. Obračun po kubičnem metru zbitega materiala. | m3 | 21309.47 |  | 0
5 | Ročna izdelava nasipa iz zemlje kategorije C/III (razgrinjanje in zbijanje zemeljskega materiala iz nahajališča v telo nasipa). Materiala se razgrinja v plasteh s težiščno oddaljenostjo 10 m. Največja višina plasti koherentnega materiala znaša 20 cm. Obračun po kubičnem metru zbitega materiala. | m3 | 2367.72 |  | 0
0
6 | Strojno oblikovanje nasipa in fino planiranje njegove površine v skladu z načrtovanim profilom z bagerjem. Izvedba planiranja z točnostjo +/- 5 cm. Obračun po kvadratnem metru vidne površine. | m2 | 15457.93 |  | 0
7 | Homusiranje vidljivih površin nasipa s plastjo humusa debeline 20 cm. Uporabi se humus iz izkopa, ki je bil začasno odložen ob trasi nasipa. Obračun po kubičnem metru humusne plasti, predvidene v projektu. | m3 | 4900.89 |  | 0
8 | Ročno zatravljanje nasipa s semeni, gnojenje in zalivanje, dosejavanje (dopolnjevanje), vzdrževanje in prva košnja. Obračun po kvadratnem metru vidne površine nasipa (krone in brežin). | m2 | 17167.26 |  | 0
9 | glineni naboj |  |  |  | 0
| ZEMELJSKA DELA SKUPAJ: |  |  |  | 0
SKUPAJ NASIP: |  |  |  |  | 0
B. MAKADAMSKA CESTA V INUNDACIJI
Zap. | Opis del | enota | Količina | cena | produkt
štev. |  |  |  | [€] | [€]
1 | Ureditev in stabilizacija posteljice makadamske ceste v zemeljskem materialu kategorije C/III. Obračun po kvadratnem metru površine posteljice, ki se nahaja ob nožici nasipa pri normalnem prečnem profilu. | m2 | 3480 |  | 0
2 | Utrditev prodnatne cestne konstrukcije širine 4,0 m in debeline 30 cm. Obračun po tekočem metru cestne konstrukcije. | m1 | 882.43 |  | 0
3 | Vzdrževanje gradbiščne ceste tekom izvajanja del. | m1 | 882.43 |  | 0
4. | Dokončna ureditev makadamske ceste po dokončanju navoza zemeljskega materiala | m1 | 882.43 |  | 0
GRADBIŠČNA CESTA SKUPAJ: |  |  |  |  | 0
C. PREHODNE RAMPE (2 kosov)
Zap. | Opis del | Količina | Količina | cena | Skupaj
št. |  | mere |  | [€] | [€]
1 | Geodetsko zakoličevanje osi ramp, postavitev prečnih pofilov, zavarovanje točk, kontrola zakoličenja med gradnjo in predaja geodetskih točk po končani izgradnji. Obračun po dolžinskem metru izvedene gradnje povprečne velikosti. | m | 110 |  | 0
2 | Strojna razgranja površinske plasti telesa obstoječe rampe v debelini plasti 50 cm. Obračun po m3 izkopanega materiala. | m3 | 525 |  | 0
3 | Mehansko zbijanje mater C/III kategorija na površini razgrajenega telesa rampe. Obračun po m2 zbite podlage. | m2 | 1125 |  | 0
4 | Nabava, natovarjanje in prevoz zemeljskega materiala kategorije C/III za vgradnjo v telo rampe od nahajališča do kraja vgradnje s tovornjaki z mehanskim razstovarjanjem. Transportna oddaljenost (- km) je obračunana glede na težiščno oddaljenost od ramp do nahajališča za količino potrebnega materiala v vgrajenem stanju. | m3 | 1375 |  | 0
5 | Strojna izdelava telesa rampe iz zemeljskega materiala kategorije C/III v plasteh po 30 cm. Delo vključuje nasipavanje, razgrinjanje, morebitno potrebno vlaženje ali sušenje, grobo planiranje materiala v nasipu z buldožerjem, v skladu s projektnimi izmerami in nagibi, kot tudi zbijanje. Obračun del se izvaja po m3 vgrajenega in zbitega materiala. | m3 | 1375 |  | 0
6 | Ročna izdelava in oblikovanje bankine iz pripeljanega zemeljskega materiala. Obračun del se izvaja po m3 vgrajenega in zbitega materiala. | m3 | 0 |  | 0
7 | Fino planiranje ravnih in nagnjenih površin rampe z buldožerjem z natančnostjo +/- 5 cm. Obračun del se izvaja po m2 splanirane površine. | m2 | 0 |  | 0
8 | Prodnata cestna konstrukcija izvedena v skladu z normalnim prečnim profilom. Cena vključuje nabavo in prevoz (5 km) naravnega proda in njegovo strojno vgradnjo. Obračun po tekočem metru cestne konstrukcije. | m1 | 250 |  | 0
9 | Izdelava in vgradnja železnih tipskih pregrad širine 4,0 m na kroni nasipa, na mestih prehodnih ramp ter koncih projektiranega odseka nasipa. Obračun po kosu vgrajene pregrade. | Kom | 10 |  | 0
PREHODNE RAMPE SKUPAJ: |  |  |  |  | 0
D. DODATNA DELA POTREBNA ZA DOKONČANJE NASIPA
Zap. | Opis del | enota | Količina | cena | produkt
štev. |  |  |  | [€] | [€]
1 | Izvedba geodetskih meritev po dokončanju visokovodnega nasipa Benica | kom | 1 |  | 0
2 | Izdelava projekta izvedenih del po dokončanju izgradnje visokovodnega nasipa | kom | 1 |  | 0
DODATNA DELA SKUPAJ: |  |  |  |  | 0
D. | GEOTEHNIČNI NADZOR
Zap. | Opis del | Količina | Količina | cena | Skupaj
št. |  | mere |  | [€] | [€]
1 | Izvajanje spremljevalnih in nadzornih preverjanj vgrajenega materiala in vgradnje. V merski enoti cene preverjanja so zajeti vsi stroški namestitve in prevoza na terenu. Predvideno je izvajanje naslednjih preverjanj: | pavšal
|  | število preverjanj | 20 |  | 0
a) Ureditev temeljnih tal :
optimalna vsebnost vode in maksimalna prostorninska teža po standardnem Proctorjevem preiskusu U.B1.038
granulumetrijska sestava U.B1.018
Atterbergova meja plastičnosti U.B1.020
specifična teža U.B1.014
organske primesi U.B1.024
odvzem vzorcev tal (intaktni in neintaktni vzorci) U.B1.010
prostorninska teža U.B1.016-1968
vlaznost U.B1.012-1979
|  | število preverjanj | 6 |  | 0
b) Izdelava nasipa (kontrolna preverjanje):
optimalna vsebnost vode in maksimalna prostorninska teža po standardnem Proctorjevem preiskusu U.B1.038
granulumetrijska sestava U.B1.018
Atterbergova meja plastičnosti U.B1.020
specifična teža U.B1.016-1968
organske primesi U.B1.024
| c) Izdelava nasipa (spremljevalna kontrola): | število preverjanj | 10 |  | 0
odvzem vzorcev tal (intaktni in neintaktni vzorci) U.B1.010
prostorninska teža U.B1.016-1968
vlaznost U.B1.012-1979
GEOTEHNIČNI NADZOR SKUPAJ: |  |  |  |  | 0
R E K A P I T U L A C I J A
A. | NASIP |  |  |  | 0
B. | MAKADAMSKA CESTA-SERVISNA POT OB NASIPU |  |  |  | 0
C. | PREHODNE RAMPE |  |  |  | 0
D. | DODATNA DELA ZA DOKONČANJA NASIPA |  |  |  | 0
F. | GEOTEHNIČNI NADZOR |  |  |  | 0
SKUPAJ |  |  |  | 0
DDV |  |  |  | 0
SKUPAJ Z DDV |  |  |  | 0