## POPIS DEL
PREDIZMERE IN PREDRAČUN
PREDDELA
1 | ROČNO SEKANJE ŠIBJA + odlaganje + odvoz na deponijo, fi do 10 cm
(srednje gosta zarast)
| P13-P17 | [10 empty] | 375 | m2
| P9-P10 | [10 empty] | 100 | m2
| P2-P6 | [10 empty] | 240 | m2
[12 empty] | 715 | m2 | x | € | = | 0 | €
2 | STROJNI POSEK DREVES - fi 10-20 cm
+ odžagovanje vej, razrez, odvoz na deponijo
[12 empty] | 10 | kos | x | € | = | 0 | €
3 | STROJNI POSEK DREVES - fi 30-50 cm
+ odžagovanje vej, odvoz na deponijo
[12 empty] | 5 | kos | x | € | = | 0 | €
4 | RUVANJE PANJEV deb. 25-50 cm,strojni odmet/odriv, nakladanje na kamion,
odvoz na deponijo
[12 empty] | 15 | kos | x | € | = | 0 | €
5 | ZAKOLIČBA VODOTOKA ali nasipa, z zavarovanjem izven operativnega pasu
[12 empty] | 200 | m | x | € | = | 0 | €
6 | ZAKOLIČBA IN ZAVAROVANJE OBSTOJEČIH KOMUNALNIH VODOV
zakoličenje trase vodovoda in zavarovanje voda
|  |  |  | 2 | [6 empty] | = | 2 | kos
zakoličenje trase meteorne kanalizacije in zavarovanje voda
|  |  |  | 2 | [6 empty] | = | 2 | kos
zakoličenje trase fekalne kanalizacije in zavarovanje voda
|  |  |  | 1 | [6 empty] | = | 1 | kos
[12 empty] | 5 | kos | x | € | = | 0 | €
7 | ZAKOLIČBA OBJEKTA, z zavarovanjem izven operativnega pasu
| stopnice v P9 | [10 empty] | 4 | ur
| AB steber pri mostu | [10 empty] | 2 | ur
[12 empty] | 6 | ur | x | € | = | 0 | €
8 | PREČNI GRADBENI PROFILI - enostranski, dolžina 3 m
nasip
| 15 | m | x | 1 | kos / |  | 10 | m | + | 1 | = | 2.5 | kos
zid
P1-P7
| 72 | m | x | 1 | kos / |  | 10 | m | + | 1 | = | 8.2 | kos
P8-P16
| 125 | m | x | 1 | kos / |  | 10 | m | + | 1 | = | 13.5 | kos
zid P16
| 16.2 | m | x | 1 | kos / |  | 10 | m | + | 1 | = | 2.62 | kos
26.82
[12 empty] | 27 | kos | x | € | = | 0 | €
9 | DEMONTAŽA IN ZAČASNA MONTAŽA PANELNE OGRAJE z vsemi prenosi materiala
ocena stroškov, obračun po dejanskih stroških
v prisotnosti in po navodilih PU Ljubljana
| P1-P2 |  |  | 20 | m | x | 2 | m |  |  | = | 40 | m2
| P5-P7 |  |  | 21 | m | x | 2 | m |  |  | = | 42 | m2
| P9-P11 |  |  | 55 | m | x | 2 | m |  |  | = | 110 | m2
| P13-P17 |  |  | 41 | m | x | 2 | m |  |  | = | 82 | m2
| ocena | [10 empty] | 274 | m2 | x | € | = | 0 | €
10 | MONTAŽA VRAT ZA DOSTOP NA GRADBIŠČE
ocena stroškov, obračun po dejanskih stroških
v prisotnosti in po navodilih PU Ljubljana
[12 empty] | 2 | kos | x | € | = | 0 | €
11 | DEMONTAŽA VRTNE OGRAJE
odvoz na deponijo
| P4-P5 | [9 empty] | = | 18 | m
| P11-P13 | [9 empty] | = | 26 | m
[12 empty] | 44 | m3 | x | € | = | 0 | €
12 | Odstranitev robnikov, tlakovanj, vrtnega pohištva, grmovnic,….
Po končani gradnji v dogovoru z lastniki ureditev vrtov
obračun po dejanskih stroških
| ocena | [13 empty] | € | = | 0 | €
13 | RUŠENJE ZIDOV (KAMEN V BETONU) Z BAGROM
odvoz na deponijo 30-40km,
P4-P6
|  |  |  | 19 | m | x | 1 | m3/m |  |  | = | 19 | m3
P6-P7
|  |  |  | 13.2 | m | x | 3 | m3/m |  |  | = | 39.6 | m3
P8-P9
|  |  |  | 13 | m | x | 7 | m3/m |  |  | = | 91 | m3
P9-P10
|  |  |  | 17 | m | x | 4 | m3/m |  |  | = | 68 | m3
P12-P14
|  |  |  | 25 | m | x | 1.5 | m3/m |  |  | = | 37.5 | m3
[12 empty] | 255.1 | m3 | x | € | = | 0 | €
14 | RUŠENJE ARMIRANIH ZIDOV Z BAGROM
odvoz na deponijo 30-40km
P11-P13
|  |  |  | 25 | m | x | 0.7 | m3/m |  |  | = | 17.5 | m3
[12 empty] | 17.5 | m3 | x | € | = | 0 | €
14 | RUŠENJE BETONSKIH ZIDOV Z BAGROM
odvoz na deponijo 30-40km
[12 empty] | 3 | m3 | x | € | = | 0 | €
15 | RUŠENJE KAMNITIH ZLOŽB V BETONU
odvoz na deponijo 30-40km
P10-P13
|  |  |  | 46 | m | x | 1.8 | m3/m |  |  | = | 82.8 | m3
[12 empty] | 82.8 | m3 | x | € | = | 0 | €
16 | ČRPANJE VODE Z MOTORNO ČRPALKO
[12 empty] | 350 | ur | x | € | = | 0 | €
17 | STROŠKI DEPONIJE GRADBENIH ODPADKOV
(255,1m3+17,5m3+82,8m3) x 1,8t/m3 + 3m3 x 2,3m3/t
[12 empty] | 648 | t | x | € | = | 0 | €
ZEMELJSKA DELA
18 | ODSTRANITEV HUMUSNE PLASTI Z OBMOČJA TRASE
+ razstiranje po zaključku del, na razdalji 20 m
dovozna pot, na dolvodnem odseku
| 150 | m | x | 3.5 | m | x | 0.25 | m |  |  | = | 131.25 | m3
dovozna pot na gorvodnem odseku
| 50 | m | x | 3.5 | m | x | 0.25 | m |  |  | = | 43.75 | m3
| območje nasipa | [5 empty] | 250 | m2 |  |  | = | 62.5 | m3
| območje gradbišča | [5 empty] | 800 | m2 |  |  | = | 200 | m3
[12 empty] | 437.5 | m3 | x | € | = | 0 | €
19 | IZDELAVA DOVOZNE POTI
dobava, vgrajevanje tampona, dovoz, odstranitev po končanju del
| rampa | [10 empty] | 60 | m3
dovozna pot na dolvodnem odseku
| 170 | m | x | 4 | m | x | 0.3 | m | x | 1 | = | 204 | m3
dovozna pot na gorvodnem odseku
| 60 | m | x | 4 | m | x | 0.3 | m | x | 1 | = | 72 | m3
[12 empty] | 336 | m3 | x | € | = | 0 | €
20 | GEOTEKSTIL, dobava, polaganje
dovozna pot čez travnik
| (150+50)m x 4m | [10 empty] | 800 | m2
[12 empty] | 800 | m2 | x | € | = | 0 | €
21 | STROJNI IZKOP ODVODNEGA JARKA + zasip po zaključku del
izkopni material III. do IV. kat. v mokrem
|  |  |  | 165 | m | x | 4.5 | m3/m |  |  | = | 742.5 | m3
[12 empty] | 742.5 | m3 | x | € | = | 0 | €
22 | STROJNO FORMIRANJE NASIPA za preusmeritev vode iz obstoječega materijala 100%
1X premet,brez utrjevanja, nakladanje, odvoz v zasip po zaključku
|  |  |  | 165 | m | x | 4.5 | m3/m |  |  | = | 742.5 | m3
[12 empty] | 742.5 | m3 | x | € | = | 0 | €
23 | STROJNI IZKOP -
izkopni material III. do IV. kat.
70%
tabela
[12 empty] | 2186 | m3 | x | € | = | 0 | €
24 | STROJNI IZKOP ZA TEMELJE
izkopni material V. kat.
30%
| tabela | [10 empty] | 937 | m3
[12 empty] | 937 | m3 | x | € | = | 0 | €
25 | STROJNI ZASIP Z IZKOPANIM MATERIALOM
[12 empty] | 2107 | m3 | x | € | = | 0 | €
26 | STROJNI ZASIP , DRENAŽNI ZASIP 8-32mm
| P16 |  |  | 16.2 | m | x | 1.2 | m3/m |  |  | = | 19.44 | m3
| P12-P16 |  |  | 40.2 | m | x | 2.1 | m3/m |  |  | = | 84.42 | m3
| P10-P12 |  |  | 37.3 | m | x | 0.9 | m3/m |  |  | = | 33.57 | m3
| P8-P10 |  |  | 45.9 | m | x | 2.1 | m3/m |  |  | = | 96.39 | m3
| P4-P7 |  |  | 32.8 | m | x | 1.6 | m3/m |  |  | = | 52.48 | m3
| P2-P4 |  |  | 38.8 | m | x | 0.6 | m3/m |  |  | = | 23.28 | m3
[12 empty] | 309.58 | m3 | x | € | = | 0 | €
27 | STROJNA IZDELAVA VISOKOVODNEGA NASIPA
dobava, razstiranje in formiranje nasipov
L=14,5m
|  |  |  | 14.5 | m | x | 3.2 | m3/m |  |  | = | 46.4 | m3
[12 empty] | 46.4 | m3 | x | € | = | 0 | €
28 | NAKLADANJE IN PREVOZ MATERIALA - na razdalji L = | [11 empty] | 30-40km
[12 empty] | 1016 | m3 | x | € | = | 0 | €
29 | HUMUZIRANJE ravnih in nagnjenih površin, nabava, dobava in razgrinjanje humusa, d=20cm
fino planiranje površin (dogovor z lastniki vrtov)
| P1-P4 | [10 empty] | 410 | m2
| P4-P7 | [10 empty] | 220 | m2
| P8-P16 | [10 empty] | 400 | m2
[12 empty] | 1030 | m2 | x | € | = | 0 | €
30 | ZATRAVITEV - ročno posejanje mešanih površin
dodatek umetnega gnojila + nega
[12 empty] | 1800 | m2 | x | € | = | 0 | €
31 | PLANIRANJE - mešane površine, | [6 empty] | strojno 80%, ročno 20%
[12 empty] | 1800 | m2 | x | € | = | 0 | €
32 | SADITVENA DELA -dobava, vgradnja, nega
| vrbovi potaknjenci | [10 empty] | 100 | kos | x | € | = | 0 | €
sadno drevje
[12 empty] | 8 | kos | x | € | = | 0 | €
ZAVAROVALNA DELA
33 | KAMNITA ZLOŽBA V SUHO
dobava, prevoz 50-60km, strojna izdelava, 1x premet, deb 80-120cm
neenakomerna zložba, skalne samice
P4-P7
|  |  |  | 35 | m | x | 3 | m3/m |  |  | = | 105 | m3
P8-P16 12x na dolžini 3,5m
|  |  |  | 3.5 | m | x | 3 | m3/m | x | 12 | = | 126 | m3
[12 empty] | 231 | m3 | x | € | = | 0 | €
34 | KAMNITA ZLOŽBA V BETONU - dobava, strojna naprava, premet lomljenca
| kosi premera d=80-120cm | [8 empty] | (razmerje beton 30%, kamen 70%)
podbetoniranje mostnega opornika
[12 empty] | 4.5 | m3 | x | € | = | 0 | €
35 | KAMEN V BETONU C25/30 - strojno zidanje 85%, 15% ročno za krono
dobava In vgradnja (40%beton, 60% lomljenec)
| zid | (tabela) | [8 empty] | = | 1583 | m3
| stopnice | [9 empty] | = | 38 | m3
[12 empty] | 1621 | m3 | x | € | = | 0 | €
36 | MONTAŽA PANELNE OGRAJE PO KONČANI GRADNJI
ocena stroškov, obračun po dejanskih stroških
v prisotnosti in po navodilih PU Ljubljana
| P1-P2 |  |  | 20 | m | x | 2 | m |  |  | = | 40 | m2
| P5-P7 |  |  | 21 | m | x | 2 | m |  |  | = | 42 | m2
| P9-P11 |  |  | 55 | m | x | 2 | m |  |  | = | 110 | m2
| P13-P17 |  |  | 41 | m | x | 2 | m |  |  | = | 82 | m2
| ocena | [10 empty] | 274 | m2 | x | € | = | 0 | €
37 | DRŽALO na stopnicah ( inox), premer 40mm, pritrditev bočno z nosilci na steno
[12 empty] | 6.4 | m | x | € | = | 0 | €
38 | VRTNA OGRAJA - mrežasta, višine H=60cm
dobava, montaža na krono zidu
| P4-P7 | [9 empty] | = | 33.1 | m
| P10-P16 | [9 empty] | = | 78 | m
[12 empty] | 111.1 | m3 | x | € | = | 0 | €
GRADBENA DELA
39 | OPAŽ RAVNIH ZIDOV - enostranski
montaža, demontaža, čiščenje
| P2-P4 | [9 empty] | = | 129.2 | m2
| P4-P7 | [9 empty] | = | 230.7 | m2
| P8-P10 | [9 empty] | = | 350.2 | m2
| P10-P12 | [9 empty] | = | 198.4 | m2
| P12-P15 | [9 empty] | = | 205.5 | m2
| P15-P16 | [9 empty] | = | 76.6 | m2
| P16 | [9 empty] | = | 35.7 | m2
| stopnice | [9 empty] | = | 36.8 | m2
[12 empty] | 1263.1 | m2 | x | € | = | 0 | €
40 | ZAHTEVNEJŠI OPAŽ
montaža, demontaža, čiščenje, vsi ostri robovi pobrani s 3/3 letvijo
| opaževanje za U utor na stopnicah | [10 empty] | 0.6 | m2
| AB steber 43/40/100 | [10 empty] | 3 | m2
| nadvišanje zidu 43/40/170 | [10 empty] | 4.3 | m2
| sanacija porušenih zidov (ograje), navezava | [10 empty] | 30 | m2
[12 empty] | 37.9 | m2 | x | € | = | 0 | €
41 | BETON C25/30 - dobava, ročno vgrajevanje, nega
notranji prevozi H=15m,V=2m;
| AB steber | [10 empty] | 0.31 | m3
| nadvišanje zidu | [10 empty] | 0.34 | m3
| sanacija porušenih zidov (ograje), navezava | [10 empty] | 2 | m3
[12 empty] | 2.65 | m3 | x | € | = | 0 | €
42 | ARMATURNE MREŽE, dobava - | [6 empty] | Q503
- vgrajevanje v armiranobetonske stene
| P2-P4 |  |  | 12 | kos | x
| P4-P7 |  |  | 21 | kos | x
| P8-P10 |  |  | 32 | kos | x
| P10-P12 |  |  | 18 | kos | x
| P12-P15 |  |  | 19 | kos | x
| P15-P16 |  |  | 7 | kos | x
| P16 |  |  | 3.5 | kos | x
| stopnice |  |  | 3.5 | kos | x
|  |  |  | 116 | kos | x | 104.3 | kg/kos |  |  | = | 12098.8 | kg
[12 empty] | 12098.8 | kg | x | € | = | 0 | €
43 | ARMATURA - visokovredno naravno trdno jeklo S500B
do fi 12mm
dobava + vgrajevanje, srednje zahtevna
[12 empty] | 85.66 | kg | x | € | = | 0 | €
44 | PLASTIČNE CEVI ZA ODCEDNICE -
izdelava, dobava DN 100mm (2kos/m1)
[12 empty] | 600 | m | x | € | = | 0 | €
45 | PROTIPOPLAVNA ZAŠČITA, dobava, montaža
| na mostu: širina L=3,5m, 4xlamele višine 20cm | [10 empty] | 0 | €
| na stopnicah: širina=1,2m, 6xlamela višine 20cm | [10 empty] | 0 | €
[12 empty] | 0 | € |  |  | = | 0 | €
46 | PROTIPOVRATNA LOPUTA - žabji pokrov
nabava, dobava, vgradnja
| DN 1000 | [5 empty] | 1 kos |  |  |  |  | 0 | €
| DN300 | [5 empty] | 1 kos |  |  |  |  | 0 | €
| DN200 | [5 empty] | 9 kos |  |  |  |  | 0 | €
[12 empty] | 0 | € |  |  | = | 0 | €
47 | PODALJŠANJE IZTOKA METERONEGA KANALA
| DN 1000 | [10 empty] | 0 | €
| DN300 | [10 empty] | 0 | €
[12 empty] | 0 | € |  |  | = | 0 | €
48 | PVC cev za odvod zalednih voda
| DN 300 L=1m | [10 empty] | 0 | €
| DN 200, L=9m | [10 empty] | 0 | €
[12 empty] | 0 | € |  |  | = | 0 | €
49 | SANACIJA PRI GRADNJI POŠKODOVANEGA CESTIŠČA
obračun po dejanskih stroških
| ocena | [10 empty] | 0 | € |  |  | = | 0 | €
50 | NEPREDVIDENA DELA, 7%
[16 empty] | = | 0 | €
TUJE STORITVE
51 | PROJEKTANTSKI NADZOR
[12 empty] | 25 | ur | x | € | = | 0 | €
52 | GEOTEHNIČNI NADZOR
[12 empty] | 25 | ur | x | € | = | 0 | €
53 | IZDELAVA GEODETSKEGA POSNETKA IZVEDENEGA STANJA
[12 empty] | 1 | kos | x | € | = | 0 | €
54 | IZDELAVA PROJEKTA IZVEDENIH DEL
[12 empty] | 1 | kos | x | € | = | 0 | €
55 | ODLOV RIB
| ocena |  |  | obračun po izdanem računu | [11 empty] | = | 0 | €
[12 empty] | SKUPAJ |  |  |  |  | 0 | €
[12 empty] | DDV 22% |  |  |  |  | 0 | €
[12 empty] | VSE SKUPAJ |  |  |  |  | 0 | €
Ljubljana, julij 2020

## LB zasip
priloga 2
vodotok: | Kolpa Kuželj
zasip LB
št. profila | ploščina m2 |  | razdalja | vsebina
| posamezna | povprečna | m | m3
1 | 0
0
2 | 4.9
|  | 4.55 | 28.9 | 131.495
3 | 4.2 | 0 |  | 0
|  | 6.1 | 9.9 | 60.39
4 | 8 | 0 |  | 0
|  | 8.5 | 9.7 | 82.45
5 | 9 | 0 |  | 0
|  | 10 | 17.6 | 176
6 | 11 | 0 |  | 0
|  | 13.65 | 5.7 | 77.805
7 | 16.3 | 0 |  | 0
0
8 | 14.2 | 0 |  | 0
|  | 13.1 | 20.1 | 263.31
9 | 12 | 0 |  | 0
|  | 13.5 | 21.4 | 288.9
10 | 15 | 0 |  | 0
|  | 11.5 | 28.9 | 332.35
11 | 8 | 0 |  | 0
|  | 10.5 | 12.9 | 135.45
12 | 13 | 0 |  | 0
|  | 13 | 9.3 | 120.9
13 | 13 | 0 |  | 0
|  | 13 | 10 | 130
14 | 13 | 0 |  | 0
|  | 13 | 10 | 130
15 | 13 | 0 |  | 0
|  | 10.5 | 12.2 | 128.1
16 | 8 | 0 |  | 0
0
|  | 0 |  | 0
stopnice |  | 0 |  | 30
zid pravokotno |  | 0 |  | 20
|  | 0 |  | 0
|  | 0 |  | 0
|  | 0 |  | 0
|  | 0 |  | 0
|  | 0 |  | 0
|  | 0 |  | 0
|  | 0 |  | 0
|  | 0 |  | 0
|  | 0 |  | 0
|  | 0 |  | 0
0
|  | 0 |  | 0
|  | 0 |  | 0
S K U P A J |  |  | 196.6 | 2107.15
Z A O K R O Ž E N O |  |  |  | 2107

## LB izkop
priloga 1
vodotok: | Kolpa Kuželj
izkop LB
št. profila | ploščina m2 |  | razdalja | vsebina
| posamezna | povprečna | m | m3
1
0
2 | 2.8
|  | 2.75 | 28.9 | 79.475
3 | 2.7 | 0 |  | 0
|  | 7.25 | 9.9 | 71.775
4 | 11.8 | 0 |  | 0
|  | 11.9 | 9.7 | 115.43
5 | 12 | 0 |  | 0
|  | 13.5 | 17.6 | 237.6
6 | 15 | 0 |  | 0
|  | 17.5 | 5.7 | 99.75
7 | 20 | 0 |  | 0
0
8 | 20 | 0 |  | 0
|  | 16.9 | 20.1 | 339.69
9 | 13.8 | 0 |  | 0
|  | 19.9 | 21.4 | 425.86
10 | 26 | 0 |  | 0
|  | 19 | 28.9 | 549.1
11 | 12 | 0 |  | 0
|  | 17 | 12.9 | 219.3
12 | 12
12 | 22 | 0 |  | 0
|  | 21.75 | 9.3 | 202.275
13 | 21.5 | 0 |  | 0
|  | 19.85 | 10 | 198.5
14 | 18.2 | 0 |  | 0
|  | 22.85 | 10 | 228.5
15 | 27.5 | 0 |  | 0
|  | 24.25 | 12.2 | 295.85
16 | 21 | 0 |  | 0
0
zid na zaključku |  | 0 |  | 30
|  | 0 |  | 0
stopnice |  | 0 |  | 30
|  | 0 |  | 0
|  | 0 |  | 0
|  | 0 |  | 0
|  | 0 |  | 0
0
|  | 0 |  | 0
|  | 0 |  | 0
|  | 0 |  | 0
|  | 0 |  | 0
|  | 0 |  | 0
0
|  | 0 |  | 0
|  | 0 |  | 0
S K U P A J |  |  | 196.6 | 3123.105
Z A O K R O Ž E N O |  |  |  | 3123
brez pragov, dna, sipin

## zid
priloga 3
vodotok: | Kolpa Kuželj
št. profila | ploščina m2 |  | razdalja | vsebina
| posamezna | povprečna | m | m3
1
|  | 0 |  | 0
2 | 3.1
|  | 3.1 | 35.7 | 110.67
3 | 3.1 | 0 |  | 0
|  | 5.35 | 3.2 | 17.12
4 | 7.6 | 0 |  | 0
|  | 7.6 | 9.6 | 72.96
5 | 7.6 | 0 |  | 0
0
5 | 8.5 | 0 |  | 0
|  | 8.5 | 17.2 | 146.2
6 | 8.5 | 0 |  | 0
|  | 9.9 |  | 0
6 | 11.3 | 0 |  | 0
|  | 11.3 | 51.9 | 586.47
10 | 11.3 | 0 |  | 0
0
10 | 4.3 | 0 |  | 0
|  | 6.2 | 37.3 | 231.26
12- | 5.4 | 0 |  | 0
0
12 | 9.8 | 0 |  | 0
|  | 9.8 | 29.4 | 288.12
15 | 9.8 | 0 |  | 0
0
15 | 8.4 | 0 |  | 0
|  | 8.4 | 12.1 | 101.64
16 | 8.4 | 0 |  | 0
0
0
1554.44
|  | 0 |  | 0
zid v P16 |  |  |  | 0
| 3.05 | 3.3 |  | 10.065
| 1.7 | 8 |  | 13.6
| 0.8 | 4.9 |  | 3.92
27.585
|  | 0 |  | 0
stopnice |  |  |  | 0
| 6.1 | 0 | 5.3 | 32.33
5.6
|  | 0 |  | 37.93
|  | 0 |  | 0
S K U P A J |  |  | 201.7 | 1619.955
Z A O K R O Ž E N O |  |  |  | 1620