## 2-KA
KRAJINSKA ARHITEKTURA
SPLOŠNO:
Vse mere preveriti na licu mesta ! V primeru kakšnih nejasnosti kontaktirati projektanta !
Pred izvedbo uskladiti načrte krajinske arhitekture, arhitekture, zunanje ureditve in instalacijskih vodov. Vse dimenzije in ustroj tlakovanih površin (tartan, retonski tlakovci, asfalt, robniki in elementi za odvodnjavanje) povzeti po projektu zunanje ureditve. Vse pozicije instalacijskih vodov preveriti pred izvajanjem del.
V cenah zajeti vsi transportni stroški, stroški dela, stroški morevitnega najema strojev in opreme, stroški zavarovanj in stroški odprave napak v garancijski dobi z vsemi nadomestnimi sajenji
RUŠITVENA IN ODSTRANJEVALNA DELA:
Rušenje obstoječih zunanjih športnih površin na mestu izgradnje novega špornega objekta se izvede v skladu z Načrtom odstranjevalnih del.
Pred izvedbo rušitvenih del se izvede presaditev nekaterih vitalnih dreves ter zaščita dreves, ki se jih bo na parceli ohranilo in integriralo v bodočo ureditev. Glej postavke v poglavju K.1.a
PRIPRAVLJALNA VRTNARSKA DELA
Pred izvedbo rušitvenih del se izvede presaditev nekaterih vitalnih dreves ter zaščita dreves, ki se jih bo na parceli ohranilo in integriralo v bodočo ureditev.
Pri zaščiti dreves je potrebno upoštevati DIN standard (SIST- DIN18920: 2012 Uporaba rastlin pri urejanju zelenih površin - Zaščita drevja, rastlinskih sestojev in nasadov pri gradbenih posegih). Velja splošno pravilo, da je velikost zaščitne cone drevja pred mehanskimi poškodbami (na primer pred udarninami in odrgninami debla, korenin in poškodbami krošnje) zaradi uporabe vozil, gradbenih strojev ali določenih gradbenih del projekcija krošnje drevesa na tla razširjena za 1,5 meterski pas. Na mejo zaščitnega pasu je treba postaviti vsaj 2 m visoko neprehodno ograjo in območje izvzeti iz območja gradbišča. Na ta način zaščitimo celotno območje korenin.
Kadar zaradi pomanjkanja prostora ne moremo zaščititi celotnega območja drevesnih korenin naj bo zaščitena površina tako velika kot je to le mogoče. Fizična zaščita koreninskega spleta s talno utrditvijo in drevesa z debelno zaščito naj bo izvedena v skladu s standardom DIN18920.
V območju drevesnih korenin je prepovedana vožnja. Prepovedana je vožnja in obračanje vozil pod krošnjami dreves in preko koreninskega spleta. Prav tako je prepovedano odlaganje olj in goriv, kemikalij, lesa, gradbenega in drugega materiala. Prepovedano je poseganje v krošnje dreves z gradbenimi stroji in napravami. V območju drevesnih korenin se ne sme kopati jarkov, koritnic ali gradbenih jam. Če se v posameznem primeru, temu ne moremo izogniti, naj se dela izvedejo samo ročno ali s tehniko odsesavanja. Najmanjši odmik posega naj znaša najmanj 2,5 m.
Znotraj območja drevesnih korenin ne bi smeli položiti nobene vrste tlakov. Če se temu ne da izogniti, se izbere materiale in načine izvedb, s katerimi območje drevesnih korenin čim manj prizadenemo, na primer prepustne tlake, čim manjšo debelino nosilnega sloja, majhno zbitost nosilne podlage ali dvig tlakovanja nad nivo raščenih tal.
št. | Opis postavke | količina | cena/enoto | skupaj
1 | DOBAVA, SAJENJE IN ZAŠČITA DREVES VIŠJE KAKOVOSTI Nabava in dovoz rodovitne zemlje, nabava in dovoz sadik (z obsegom debla 10/12) izkop jame velikosti 100 cm x 100 x 80 cm, dodajanje mešanice šote, hygromula in komposta v sadilno jamo, odvoz mrtvice, sajenje, nabava in postavitev zaščitne opore - količka, zalivanje, zaščita sadike za 2 do 3 leta z 2x letno košnjo | 539 |  | 0
2 | DOBAVA, SAJENJE IN ZAŠČITA GRMOVNIC VIŠJE KAKOVOSTI Nabava in dovoz rodovitne zemlje, nabava in dovoz sadik (velikost 30 cm 40 cm), izkop jame velikosti 30 cm x 30 x 40 cm, dodajanje mešanice šote, hygromula in komposta v sadilno jamo, odvoz mrtvice, sajenje, zalivanje, zaščita sadike za 2 do 3 leta z 2x letno košnjo | 1616 |  | 0
3 | DOBAVA, SAJENJE IN ZAŠČITA DREVES SREDNJE KAKOVOSTI Nabava in dovoz rodovitne zemlje, nabava in dovoz sadik (z 100-150 cm) izkop jame velikosti 80 cm x 80 cm x 60 cm, odvoz mrtvice, sajenje, zalivanje, zaščita sadike za 2 do 3 leta z 2x letno košnjo | 2644 |  | 0
4 | DOBAVA, SAJENJE IN ZAŠČITA GRMOVNIC SREDNJE KAKOVOSTI Nabava in dovoz rodovitne zemlje, nabava in dovoz sadik (velikost 20 cm - 30 cm), izkop jame velikosti 30 cm x 30 cm x 40 cm, odvoz mrtvice, sajenje, zalivanje, zaščita sadike za 2 do 3 leta z 2x letno košnjo | 10733 |  | 0
5 | DOBAVA, SAJENJE IN ZAŠČITA DREVES - GOZDARSKE SADIKE ZA SANACIJE GOZDNIH ROBOV Nabava in dovoz rodovitne zemlje, nabava in dovoz sadik, izkop jame velikosti 30 cm x 30 cm x 40 cm, odvoz mrtvice, sajenje, zalivanje, zaščita sadike za 2 do 3 leta z 2x letno košnjo | 613 |  | 0
6 | DOBAVA, SAJENJE IN ZAŠČITA GRMOVNIC - GOZDARSKE SADIKE ZA SANACIJE GOZDNIH ROBOV Nabava in dovoz rodovitne zemlje, nabava in dovoz sadik, izkop jame velikosti 30 cm x 30 cm x 40 cm, odvoz mrtvice, sajenje, zalivanje, zaščita sadike za 2 do 3 leta z 2x letno košnjo | 1838 |  | 0
7 | DOBAVA, SAJENJE IN ZAŠČITA GRMOVNIC - GOZDARSKE SADIKE ZA SANACIJE GOZDNIH ROBOV Nabava in dovoz rodovitne zemlje, nabava in dovoz sadik, izkop jame velikosti 30 cm x 30 cm x 40 cm, odvoz mrtvice, sajenje, zalivanje, zaščita sadike za 2 do 3 leta z 2x letno košnjo | 1682 |  | 0
8 | DOBAVA, SAJENJE IN ZAŠČITA POPENJAVK Nabava in dovoz rodovitne zemlje, nabava in dovoz sadik, izkop jame velikosti 30 cm x 30 cm x 40 cm, odvoz mrtvice, sajenje, zalivanje, zaščita sadike za 2 do 3 leta z 2x letno košnjo | 2886 |  | 0
9 | DOBAVA IN SAJENJE TRAJNIC NA OBMOČJA TRTIČJA V ZATOKIH Nabava in dovoz rodovitne zemlje, nabava in dovoz sadik, izkop jame sadilnih jamic, sajenje, zalivanje, 6 sadik na m2 | 11490 |  | 0
10 | ZAŠČITA 7 DREVOREDNIH DREVES OB POTI-i Drevesa se ščiti v skladu s standardom DIN 18920 | 1 |  | 0
11 | IZDELAVA IN MONTAŽA LESENIH VARNOSTNIH OGRAJ NA ZIDOVIH Na kroni zidu se izvede lesena ograja višine 110 cm, izvedena iz medsebojno povezanih lesenih tramov dimenzije 10 x 10 cm, ki so prekojeklenih sider fiksirana v betonsko jedro zidu | 994 |  | 0
12 | DOBAVA IN MONTAŽA JEKLENIH VARNOSTNIH OGRAJ NA ZIDOVIH Na kroni zidu se izvede cestna jeklena varnostna ograja, vključno z vsemi potrebnimi elementi, za nivo vzdrževanja H2 in za delovno širino H4 | 359 |  | 0
13 | UREDITVE GROBAIVANA HABIČA (EŠD 22819) Nabava in dovoz rodovitne zemlje, nabava in dovoz sadik žive meje, sajenje drevesa, nabav in vgradnja robnikov, preščene podlage in kamnite plošče za sveče | 1 |  | 0
|  | skupaj |  | 0

## 3-1 MALI GRABEN- ODSEK 1
Mali graben |  |  |  |  | Odsek 1: izliv-AC (profil 1 do profil 39)
Št. | Opis postavke | enota | količina | cena/enoto | vrednost
PREDDELA IN ZAKLJUČNA DELA
1 | Priprava gradbišča odstranitev eventuelnih ovir in ureditev delovnega platoja (cca 200 m2). Priprava gradbišča, določitev deponije materiala in zavarovanje. Po končanih delih se gradbišče pospravi in vzpostavi v prvotno stanje. | kos | 5 |  | 0
2 | Zakoličba trase | m | 3750 |  | 0
3 | Postavitev gradbenih profilov na vzpostavljeno os trase cevovoda ter določitev nivoja za merjenje globine izkopa in polaganje cevovoda. | kos | 170 |  | 0
4 | Zakoličba komunalnih vodov | kos | 10 |  | 0
5 | Poseki grmovja | m2 | 31000 |  | 0
6 | Posek dreves | kos | 500 |  | 0
7 | Ureditev gradbišča | kos | 5 |  | 0
8 | Izdelava proj. dokumentacije PZI za VGU | kos | 1 |  | 0
9 | Projektantski nadzor | dni | 50 |  | 0
10 | Izdelava posnetka izvedenih del | kos | 1 |  | 0
11 | Izdelava PID in POV | kos | 1 |  | 0
13 | Postavitev gradbiščnih tabel | kos | 12 |  | 0
14 | Postavitev sporočilnih tabel "Izvedba del z EU sredstvi" | kos | 3 |  | 0
| SKUPAJ I PREDDELA IN ZAKLJUČNA DELA |  |  |  | 0
II ZEMELJSKA DELA in RUŠITVE
1 | Odriv humusa v povprečni debelini 20 cm z odrivom materiala do 5 m od roba jarka nakladanje in odvoz na začasno gradbeno deponijo do 4 km | m2 | 92000 |  | 0
2 | Transportne poti v strugi - povprečno 10 m3 grušča na meter. Predvidena je večkratna uporaba grušča. Grušč se zasipa za zidovi | m | 1394 |  | 0
3 | Izkopi 3.ktg | m3 | 60507 |  | 0
4 | Isto kot 3, le s sejanjem korenin dresnika | m3 | 32200 |  | 0
5 | Isto kot 3, le izkop v mokrem (strugi) | m3 | 29278 |  | 0
6 | Izkopi 4.ktg - ocena -obračun po dejanskih količinah | m3 | 1000 |  | 0
7 | Zasipi s komprimacijo - nasipi in za objekti | m3 | 8357 |  | 0
8 | Zasip z gruščem, pripeljna iz etape 1B ozirom,a iz transportnih poti v strugi | m3 | 1221 |  | 0
9 | Odvoz odvečnega materiala na trajno gradbeno deponijo H=25 km, z nakladanjem, razkladanjem in vgrajevanjem materiala v slojih po 0.5 m vključno z vsemi stroški deponiranja | m3 | 114627 |  | 0
10 | Strojno in ročno planiranje, grobo in fino planiranje | m2 | 75000 |  | 0
11 | Rušenje asfaltnega vozišča s pravilnim odrezom robov v povprečni debelini 20 cm z odvozom materiala na stalno gradbeno deponijo H=20 km z vsemi stroški deponiranja. Po končanih delih se vzpostavi prvotno stanje vozišča. Upoštevati vgradnjo ločilne folije in začasne stabilizacije z betonom C-8/10, odstranitev začasne stabilazacije in vgradnjo dvoslojnega asfalta po detajlu (nosilni in obrabni sloj 7+3 cm). Obračun za 1 m2. | m3 | 450 |  | 0
12 | Rušenje konstrukcij iz lomljenca v betonu in odvoz odpadnega materiala na trajno deponijo izvajalca. | m3 | 225 |  | 0
| SKUPAJ II ZEMELJSKA DELA IN RUŠITVE |  |  |  | 0
III ZAVAROVALNA DELA
1 | Kamnite zložbe | m3 | 8890 |  | 0
2 | Lomljenec v betonu | m3 | 191 |  | 0
3 | Obloge terase med zidovi in mostovi z lomljencem v betonu deb. 0.6, armirane z MA mrežami | m2 | 1700 |  | 0
4 | Kaštne zgradbe in jezbice | m3 | 190 |  | 0
5 | Piloti, sidra | kos | 1250 |  | 0
6 | Vzdolžniki | m | 10 |  | 0
7 | Zatravitve | m2 | 75000 |  | 0
8 | Podtaknjenci | kos | 7000 |  | 0
9 | Obnova vožišč | m2 | 450 |  | 0
| SKUPAJ III ZAVAROVALNA DELA |  |  |  | 0
IV OBJEKTI
1 | Jezovi, AB objekti | m3 | 50 |  | 0
2 | Lesene zgradbe | m3 | 100 |  | 0
3 | Izdelava poti (po nasipih) | m | 800 |  | 0
| SKUPAJ IV OBJEKTI |  |  |  | 0
| SKUPAJ ODSEK I |  |  |  | 0

## 3-1 MALI GRABEN - ODSEK 2
Mali graben |  |  |  |  | Odsek 2: izliv-AC (profil 39 do profil 47)
Št. | Opis postavke | enota | količina | cena/enoto | vrednost
PREDDELA IN ZAKLJUČNA DELA
1 | Priprava gradbišča | kos | 2 |  | 0
2 | Zakoličba trase | m | 695 |  | 0
3 | Postavitev gradbenih profilov na vzpostavljeno os trase cevovoda ter določitev nivoja za merjenje globine izkopa in polaganje cevovoda. | kos | 40 |  | 0
4 | Zakoličba komunalnih vodov | kos | 2 |  | 0
5 | Poseki grmovja (ocena) | m2 | 3000 |  | 0
6 | Posek dreves (ocena) | kos | 100 |  | 0
7 | Ureditev gradbišča | kos | 3 |  | 0
8 | Izdelava proj. dokumentacije PZI za VGU | kos | 1 |  | 0
9 | Nadzor | dni | 30 |  | 0
10 | Izdelava posnetka izvedenih del | kos | 1 |  | 0
11 | Izdelava PID in POV | kos | 1 |  | 0
| SKUPAJ I PREDDELA IN ZAKLJUČNA DELA |  |  |  | 0
II ZEMELJSKA DELA in RUŠITVE
1 | Odriv humusa v povprečni debelini 20 cm z odrivom materiala do 5 m od roba jarka nakladanje in odvoz na začasno gradbeno deponijo do 4 km | m2 | 15300 |  | 0
2 | Transportne poti v strugi - povprečno 10 m3 grušča na meter. Predvidena je večkratna uporaba grušča. Grušč se zasipa za zidovi | m | 679 |  | 0
3 | Izkopi 3.ktg | m3 | 16340 |  | 0
4 | Isto kot 3, le s sejanjem korenin dresnika | m3 | 5355 |  | 0
5 | Isto kot 3, le izkop v mokrem (strugi) | m3 | 7454 |  | 0
6 | Izkopi 4.ktg - ocena -obračun po dejanskih količinah | m3 | 150 |  | 0
7 | Izkopi 5.ktg. - ocena, obračun po dejanskih količinah | m3 | 150 |  | 0
8 | Zasipi s komprimacijo - nasipi in za objekti | m3 | 366 |  | 0
9 | Zasip z gruščem, pripeljna iz etape 1B ozirom,a iz transportnih poti v strugi | m3 | 2058 |  | 0
10 | Odvoz odvečnega materiala na trajno gradbeno deponijo H=25 km, z nakladanjem, razkladanjem in vgrajevanjem materiala v slojih po 0.5 m vključno z vsemi stroški deponiranja | m3 | 21435 |  | 0
11 | Strojno in ročno planiranje, grobo in fino planiranje | m2 | 12000 |  | 0
12 | Rušenje asfaltnega vozišča s pravilnim odrezom robov v povprečni debelini 20 cm z odvozom materiala na stalno gradbeno deponijo H=20 km z vsemi stroški deponiranja. Po končanih delih se vzpostavi prvotno stanje vozišča. Upoštevati vgradnjo ločilne folije in začasne stabilizacije z betonom C-8/10, odstranitev začasne stabilazacije in vgradnjo dvoslojnega asfalta po detajlu (nosilni in obrabni sloj 7+3 cm). Obračun za 1 m2. | m3 | 180 |  | 0
| SKUPAJ II ZEMELJSKA DELA IN RUŠITVE |  |  |  | 0
III ZAVAROVALNA DELA
1 | Kamnite zložbe | m3 | 2184 |  | 0
2 | Lomljenec v betonu | m3 | 210 |  | 0
3 | Obloge terase med zidovi in mostovi z lomljencem v betonu deb. 0.6, armirane z MA mrežami | m2 | 400 |  | 0
4 | Kaštne zgradbe in jezbice | m3 | 50 |  | 0
5 | Piloti, sidra | kos | 350 |  | 0
6 | Strojno in ročno razgrinjanje humusa, grobo in fino planiranje ter ponovna zatravitev | m2 | 5970 |  | 0
7 | Podtaknjenci | kos | 1400 |  | 0
8 | Obnova vožišč | m2 | 180 |  | 0
| SKUPAJ III ZAVAROVALNA DELA |  |  |  | 0
IV OBJEKTI
1 | Jezovi, AB objekti | m3 | 50 |  | 0
2 | Lesene zgradbe | m3 | 50 |  | 0
3 | Dobava in montaža protipoplavnih sten | m2 | 18 |  | 0
4 | Dobava in montaža protipoplavnih vrat | kos | 2 |  | 0
5 | Podložni beton C8/10 (dodatno) | m3 | 2 |  | 0
6 | Izdelava AB jaškov - na mestu betoniranih iz C25/30 | m3 | 8 |  | 0
7 | Dobava kovinskih delov iz nerjavečega jekla (pokrovi AB jaškov) | kg | 500 |  | 0
8 | Izdelava jaškov za izupust zalednih vod iz okroglih cevi in črpališča - po detajlih | kos | 5 |  | 0
9 | Dobava, polaganje in obsutje DK fi 180 za zidovi. Na tekoči meter drenaže se vgradi do 0.3 m3/ prodca | m | 600 |  | 0
10 | Dobava in montaža protipovratnih loput fi 40 do 60 cm |  | 6
| fi 40 | kos | 6 |  | 0
| fi 60 | kos | 1 |  | 0
11 | Izdelava poti (po nasipih) | m | 200 |  | 0
| SKUPAJ IV OBJEKTI |  |  |  | 0
| SKUPAJ ODSEK II |  |  |  | 0

## 3-1 MALI GRABEN - ODSEK 3
Mali graben |  |  |  |  | Odsek 3: Dolgi most - Bokalci (profil 47 do profil 70)
Št. | Opis postavke | enota | količina | cena/enoto | vrednost
PREDDELA IN ZAKLJUČNA DELA
1 | Priprava gradbišča | kos | 1 |  | 0
2 | Zakoličba trase | m | 1200 |  | 0
3 | Postavitev gradbenih profilov na vzpostavljeno os trase cevovoda ter določitev nivoja za merjenje globine izkopa in polaganje cevovoda. | kos | 70 |  | 0
4 | Zakoličba komunalnih vodov | kos | 3 |  | 0
5 | Poseki grmovja (ocena) | m2 | 15000 |  | 0
6 | Posek dreves (ocena) | kos | 500 |  | 0
7 | Ureditev gradbišča | kos | 2 |  | 0
8 | Izdelava proj. dokumentacije PZI za VGU | kos | 1 |  | 0
9 | Nadzor | dni | 30 |  | 0
10 | Izdelava posnetka izvedenih del | kos | 1 |  | 0
11 | Izdelava PID in POV | kos | 1 |  | 0
| SKUPAJ I PREDDELA IN ZAKLJUČNA DELA |  |  |  | 0
II ZEMELJSKA DELA in RUŠITVE
1 | Odriv humusa v povprečni debelini 20 cm z odrivom materiala do 5 m od roba jarka nakladanje in odvoz na začasno gradbeno deponijo do 4 km | m2 | 51000 |  | 0
2 | Transportne poti v strugi - povprečno 10 m3 grušča na meter. Predvidena je večkratna uporaba grušča. Grušč se zasipa za zidovi | m | 520 |  | 0
3 | Izkopi 3.ktg | m3 | 51520 |  | 0
4 | Isto kot 3, le s sejanjem korenin dresnika | m3 | 1530 |  | 0
5 | Isto kot 3, le izkop v mokrem (strugi) | m3 | 9778 |  | 0
6 | Izkopi 4.ktg - ocena -obračun po dejanskih količinah | m3 | 300 |  | 0
7 | Izkopi 5.ktg. - ocena, obračun po dejanskih količinah | m3 | 150 |  | 0
8 | Zasipi s komprimacijo - nasipi in za objekti | m3 | 2034 |  | 0
9 | Zasip z gruščem, pripeljna iz etape 1B ozirom,a iz transportnih poti v strugi | m3 | 1269 |  | 0
10 | Odvoz odvečnega materiala na trajno gradbeno deponijo H=25 km, z nakladanjem, razkladanjem in vgrajevanjem materiala v slojih po 0.5 m vključno z vsemi stroški deponiranja | m3 | 45182 |  | 0
11 | Strojno in ročno planiranje, grobo in fino planiranje | m2 | 51000 |  | 0
12 | Rušenje asfaltnega vozišča s pravilnim odrezom robov v povprečni debelini 20 cm z odvozom materiala na stalno gradbeno deponijo H=20 km z vsemi stroški deponiranja. Po končanih delih se vzpostavi prvotno stanje vozišča. Upoštevati vgradnjo ločilne folije in začasne stabilizacije z betonom C-8/10, odstranitev začasne stabilazacije in vgradnjo dvoslojnega asfalta po detajlu (nosilni in obrabni sloj 7+3 cm). Obračun za 1 m2. | m3 | 500 |  | 0
13 | Rušenje AB konstrukcij vključno z robnimi elementi in odvoz odpadnega materiala na trajno deponijo izvajalca. | m3 | 88 |  | 0
| SKUPAJ II ZEMELJSKA DELA IN RUŠITVE |  |  |  | 0
III ZAVAROVALNA DELA
1 | Kamnite zložbe | m3 | 3882 |  | 0
2 | Lomljenec v betonu | m3 | 150 |  | 0
3 | Obloge terase med zidovi in mostovi z lomljencem v betonu deb. 0.6, armirane z MA mrežami | m2 | 475 |  | 0
4 | Kaštne zgradbe in jezbice | m3 | 100 |  | 0
5 | Piloti, sidra | kos | 500 |  | 0
6 | Strojno in ročno razgrinjanje humusa, grobo in fino planiranje ter ponovna zatravitev | m2 | 5965 |  | 0
7 | Podtaknjenci | kos | 1000 |  | 0
8 | Obnova vožišč | m2 | 500 |  | 0
| SKUPAJ III ZAVAROVALNA DELA |  |  |  | 0
IV OBJEKTI
1 | Jezovi, AB objekti | m3 | 50 |  | 0
2 | Lesene zgradbe | m3 | 50 |  | 0
3 | Dobava in montaža protipoplavnih sten | m2 | 25 |  | 0
4 | Podložni beton C8/10 (dodatno) | m3 | 2 |  | 0
5 | Izdelava jaškov za izupust zalednih vod iz okroglih cevi in črpališča - po detajlih | kos | 4 |  | 0
6 | Dobava, polaganje in obsutje DK fi 180 za zidovi. Na tekoči meter drenaže se vgradi do 0.3 m3/ prodca | m | 200 |  | 0
7 | Dobava in montaža litoželeznih vtočnih rešetek na jaških | kos | 4 |  | 0
8 | Dobava in montaža protipovratnih loput fi 40 | kos | 4 |  | 0
9 | Izdelava poti (po nasipih) | m | 510 |  | 0
| SKUPAJ IV OBJEKTI |  |  |  | 0
| SKUPAJ ODSEK III |  |  |  | 0

## 3-1 MALI GRABEN - ODSEK 4
Mali graben |  |  |  |  | Odsek 4 : Bokalci (profil 70 - AC zahod)
Št. | Opis postavke | enota | količina | cena/enoto | vrednost
PREDDELA IN ZAKLJUČNA DELA
1 | Priprava gradbišča | kos | 1 |  | 0
2 | Zakoličba trase | m | 270 |  | 0
3 | Postavitev gradbenih profilov na vzpostavljeno os trase cevovoda ter določitev nivoja za merjenje globine izkopa in polaganje cevovoda. | kos | 15 |  | 0
4 | Zakoličba komunalnih vodov | kos | 3 |  | 0
5 | Poseki grmovja (ocena) | m2 | 4000 |  | 0
6 | Posek dreves (ocena) | kos | 50 |  | 0
7 | Ureditev gradbišča | kos | 1 |  | 0
8 | Izdelava proj. dokumentacije PZI za VGU | kos | 1 |  | 0
9 | Nadzor | dni | 20 |  | 0
10 | Izdelava posnetka izvedenih del | kos | 1 |  | 0
11 | Izdelava PID in POV | kos | 1 |  | 0
| SKUPAJ I PREDDELA IN ZAKLJUČNA DELA |  |  |  | 0
II ZEMELJSKA DELA in RUŠITVE
1 | Odriv humusa v povprečni debelini 20 cm z odrivom materiala do 5 m od roba jarka nakladanje in odvoz na začasno gradbeno deponijo do 4 km | m2 | 9400 |  | 0
2 | Transportne poti v strugi - povprečno 10 m3 grušča na meter. Predvidena je večkratna uporaba grušča. Grušč se zasipa za zidovi | m | 232 |  | 0
3 | Izkopi 3.ktg | m3 | 1261 |  | 0
4 | Isto kot 3, le s sejanjem korenin dresnika | m3 | 1880 |  | 0
5 | Isto kot 3, le izkop v mokrem (strugi) | m3 | 1730 |  | 0
6 | Izkopi 4.ktg - ocena -obračun po dejanskih količinah | m3 | 100 |  | 0
7 | Izkopi 5.ktg. - ocena, obračun po dejanskih količinah | m3 | 50 |  | 0
8 | Zasipi s komprimacijo - nasipi in za objekti | m3 | 4653 |  | 0
9 | Zasip z gruščem, pripeljna iz etape 1B ozirom,a iz transportnih poti v strugi | m3 | 444 |  | 0
10 | Odvoz odvečnega materiala na trajno gradbeno deponijo H=25 km, z nakladanjem, razkladanjem in vgrajevanjem materiala v slojih po 0.5 m vključno z vsemi stroški deponiranja | m3 | 71 |  | 0
11 | Strojno in ročno planiranje, grobo in fino planiranje | m2 | 9400 |  | 0
12 | Rušenje AB konstrukcij vključno z robnimi elementi in odvoz odpadnega materiala na trajno deponijo izvajalca. | m3 | 238 |  | 0
| SKUPAJ II ZEMELJSKA DELA IN RUŠITVE |  |  |  | 0
III ZAVAROVALNA DELA
1 | Kamnite zložbe | m3 | 405 |  | 0
2 | Lomljenec v betonu | m3 | 420 |  | 0
3 | Obloge terase med zidovi in mostovi z lomljencem v betonu deb. 0.6, armirane z MA mrežami | m2 | 420 |  | 0
4 | Kaštne zgradbe in jezbice | m3 | 20 |  | 0
5 | Piloti, sidra | kos | 150 |  | 0
6 | Vzdolžniki | m | 10 |  | 0
7 | Strojno in ročno razgrinjanje humusa, grobo in fino planiranje ter ponovna zatravitev | m2 | 2400 |  | 0
8 | Podtaknjenci | kos | 500 |  | 0
| SKUPAJ III ZAVAROVALNA DELA |  |  |  | 0
IV OBJEKTI
1 | Jezovi, AB objekti | m3 | 117 |  | 0
2 | Lesene zgradbe | m3 | 100 |  | 0
3 | Pragovi iz lomljenca v C25/30 | m3 | 120 |  | 0
4 | Podložni beton C8/10 (dodatno) | m3 | 2 |  | 0
5 | Cevni prepust pod nasipom fi 80 na betonski posteljici C18/20 | m | 11 |  | 0
6 | DRSV | kos | 1 |  | 0
7 | Izdelava poti (po nasipih) | m | 400 |  | 0
| SKUPAJ IV OBJEKTI |  |  |  | 0
| SKUPAJ ODSEK IV |  |  |  | 0

## 3-2-Mali Graben-objekti
MALI GRABEN - OBJEKTI
OPOMBA: Postavke, ki so vključene v načrtu VGU in tukaj niso zajete:
- organizacija gradbišča
- čiščenje terena
- izkopi
- zasipi
- rušitev obstoječih objektov
Zid VVZD.5, Mali graben od km: 4.6+10,07 do km 4.9+85,42, površina: 644 m2
Opis postavke | enota | količina | cena/enoto | skupaj
1.1 PREDDELA
1.1.1 Geodetska dela
Določitev in preverjanje položajev, višin in smeri pri gradnji objekta s površino nad 200 do 500 m2 | kos | 1 |  | 0
1.1.2 Čiščenje terena
Porušitev in odstranitev asfaltne plasti v debelini 6 do 10 cm | m2 | 660 | 0 | 0
1.2 ZEMELJSKA DELA IN TEMELJENJE
1.2.1 Planum temeljnih tal
Ureditev planuma temeljnih tal zrnate kamnine - 3. kategorije | m2 | 1122 | 0 | 0
1.2.3 Nasipi, zasipi, klini, posteljice in glineni naboj
Izdelava blazine pod temeljem objekta iz prodca v debelini nad 30 cm - debelina 30 cm | m3 | 224.4 | 0 | 0
1.4 GRADBENA IN OBRTNIŠKA DELA
1.4.1 Tesarska dela
Izdelava podprtega opaža za ravne temelje | m2 | 437.75 | 0 | 0
Izdelava dvostranskega vezanega opaža za raven zid, visok 2,1 do 4 m | m2 | 654.5 | 0 | 0
1.4.2 Dela z jeklom za ojačitev
Dobava in postavitev rebrastih žic iz visokovrednega naravno trdega jekla B St 500 S s premerom do 12 mm, za srednje zahtevno ojačitev - rebrasta armatura B500B | kg | 67320 | 0 | 0
1.4.3 Dela s cementnim betonom
Dobava in vgraditev montažnega AB elementa po načrtu, debeline 30 cm, z vgrajeno kamnito oblogo debeline 5 cm. '- z vgrajenimi sidri za vgradnjo, odprtinami za barbakane - z rebri in konzolami po načrtu - z začasnim podpiranjem med gradnjo | m2 | 327.36 |  | 0
Dobava in vgraditev podložnega cementnega betona C12/15 v prerez do 0,15 m3/m2 | m3 | 71.06 |  | 0
Dobava in vgraditev ojačenega cementnega betona C30/37 v pasovne temelje, temeljne nosilce ali poševne in vertikalne slope - beton za temelj zidu - kvaliteta betona XC2 | m3 | 317.9 |  | 0
Dobava in vgraditev ojačenega cementnega betona C30/37 v stene podpornih ali opornih zidov - stena zidu - kvaliteta betona XC4, XF3 | m3 | 243.1 |  | 0
1.4.4 Zidarska in kamnoseška dela
Oblaganje z lomljencem iz silikatnih kamnin, vezanim s cementno malto, v debelini 11 do 15 cm | m2 | 673.2 |  | 0
1.4.6 Ključavničarska dela
Dobava in vgraditev merilnih čepov, vključno navezavo na veljavno nivelmansko mrežo | kos | 148 | 0 | 0
1.4.7 Zaščitna dela
Izdelava dilatacijskega stika med posameznimi kampadami s vodotesnim dilatacijskim trakom kot npr. Flexjoint EP20 ali enakovrednim in zaščitno desko v širini 1,0 m na zasuti strani in trajno elastičnim polnilom na vidni strani. '- postavka vključuje tudi 2 cm trdo penasto ploščo - dva jeklena moznika v temelju | m1 | 125.8 | 0 | 0
1.6 TUJE STORITVE
1.6.1 Preiskus, nadzor in tehnična dokumentacija
Projektantski nadzor | ura | 60 | 0 | 0
Geotehnični nadzor ................. | kos | 1 | 0 | 0
Izdelava projektne dokumentacije za projekt za izvedbo | kos | 1 | 0 | 0
Izdelava projektne dokumentacije za projekt izvedenih del | kos | 1 | 0 | 0
Izdelava projektne dokumentacije za vzdrževanje in obratovanje | kos | 1 | 0 | 0
SKUPAJ: |  |  |  | 0
Zid VVZL.3, Mali graben od km: 4.5+06,20 do km 4.8+32,00, površina: 984,25 m2
Opis postavke | enota | količina | cena/enoto | skupaj
1.1 PREDDELA
1.1.1 Geodetska dela
Določitev in preverjanje položajev, višin in smeri pri gradnji objekta s površino nad 500 m2 | kos | 1 | 0 | 0
1.2 ZEMELJSKA DELA IN TEMELJENJE
1.2.1 Planum temeljnih tal
Ureditev planuma temeljnih tal zrnate kamnine - 3. kategorije | m2 | 790.635 | 0 | 0
1.2.2 Ločilne, drenažne in filterske plasti ter delovni plato
Izdelava drenažne plasti iz kamnitega materiala v debelini nad 40 cm | m3 | 381 | 0 | 0
Dobava in vgraditev geotekstilije za drenažno plast, po načrtu | m2 | 730.25 | 0 | 0
1.2.3 Nasipi, zasipi, klini, posteljice in glineni naboj
Izdelava blazine pod temeljem objekta iz prodca v debelini nad 30 cm - debelina 30 cm | m3 | 222.25 | 0 | 0
1.3 ODVODNJAVANJE
1.3.1 Globinsko odvodnjavanje - drenaže
Izdelava izcednice (barbakane) iz gibljive plastične cevi, premera 10 cm, dolžine do 50 cm | kos | 144 | 0 | 0
1.4 GRADBENA IN OBRTNIŠKA DELA
1.4.1 Tesarska dela
Izdelava podprtega opaža za ravne temelje | m2 | 349.25 | 0 | 0
1.4.2 Dela z jeklom za ojačitev
Dobava in postavitev rebrastih palic iz visokovrednega naravno trdega jekla B St 420 S s premerom 14 mm in večjim, za srednje zahtevno ojačitev - rebrasta armatura B500B | kg | 42119.55 | 0 | 0
1.4.3 Dela s cementnim betonom
Dobava in vgraditev montažnega AB elementa po načrtu, debeline 30 cm, z vgrajeno kamnito oblogo debeline 5 cm. '- z vgrajenimi sidri za vgradnjo, odprtinami za barbakane - z rebri in konzolami po načrtu - z začasnim podpiranjem med gradnjo | m2 | 984.25 | 0 | 0
Dobava in vgraditev podložnega cementnega betona C12/15 v prerez do 0,15 m3/m2 | m3 | 139.7 | 0 | 0
Dobava in vgraditev ojačenega cementnega betona C30/37 v pasovne temelje, temeljne nosilce ali poševne in vertikalne slope - beton za temelj zidu - kvaliteta betona XC2 | m3 | 350.9962 | 0 | 0
Dobava in vgraditev ojačenega cementnega betona C30/37 v stene podpornih ali opornih zidov - stena zidu - kvaliteta betona XC4, XF3 | m3 | 79.375 | 0 | 0
1.4.4 Zidarska in kamnoseška dela
Oblaganje z lomljencem iz silikatnih kamnin, vezanim s cementno malto, v debelini 11 do 15 cm | m2 | 349.25 | 0 | 0
1.4.6 Ključavničarska dela
Dobava in vgraditev merilnih čepov, vključno navezavo na veljavno nivelmansko mrežo | kos | 144 | 0 | 0
1.4.7 Zaščitna dela
Izdelava dilatacijskega stika med posameznimi kampadami s vodotesnim dilatacijskim trakom kot npr. Flexjoint EP20 ali enakovrednim in zaščitno desko v širini 1,0 m na zasuti strani in trajno elastičnim polnilom na vidni strani. - postavka vključuje tudi 2 cm trdo penasto ploščo - dva jeklena moznika v temelju | m1 | 139.5 | 0 | 0
Izdelava stika med regami posameznih montažnih panelov s privarjenim bitumenskim trakom in zaščitno desko v širini 1,0 m na zasuti strani in trajno elastičnim polnilom na vidni strani. - trak je postavljen centrično na rego. | m1 | 279 | 0 | 0
1.6 TUJE STORITVE
1.6.1 Preiskus, nadzor in tehnična dokumentacija
Projektantski nadzor | ura | 60 | 0 | 0
Geotehnični nadzor ................. | kos | 1 | 0 | 0
Izdelava projektne dokumentacije za projekt za izvedbo | kos | 1 | 0 | 0
Izdelava projektne dokumentacije za projekt izvedenih del | kos | 1 | 0 | 0
Izdelava projektne dokumentacije za vzdrževanje in obratovanje | kos | 1 | 0 | 0
SKUPAJ: |  |  |  | 0
Zid OZD.1, Mali graben od km: 0.6+22,96 do km 0.8+70,29, površina: 634 m2
Opis postavke | enota | količina | cena/enoto | skupaj
1.1 PREDDELA
1.1.1 Geodetska dela
Določitev in preverjanje položajev, višin in smeri pri gradnji objekta s površino nad 500 m2 | kos | 1 | 0 | 0
1.1.3 Ostala preddela
Črpanje vode za zavarovanje gradbene jame, od 6 do 15 l/s | ura | 160 | 0 | 0
Zavarovanje gradbene jame v času gradnje z zagatnicami - vključno z izvlačenjem jeklene zagatne stene in vso demontažo spojnih elementov - zagatnica po načrtu | m2 | 1540 | 0 | 0
1.2 ZEMELJSKA DELA IN TEMELJENJE
1.2.1 Planum temeljnih tal
Ureditev planuma temeljnih tal zrnate kamnine - 3. kategorije | m2 | 1322.64 | 0 | 0
1.2.2 Ločilne, drenažne in filterske plasti ter delovni plato
Izdelava drenažne plasti iz kamnitega materiala v debelini nad 40 cm | m3 | 491.04 | 0 | 0
Dobava in vgraditev geotekstilije za ločilno plast (po načrtu), natezna trdnost do nad 18 kN/m2 | m2 | 926.64 | 0 | 0
Dobava in vgraditev geotekstilije za drenažno plast, po načrtu | m2 | 736.56 | 0 | 0
1.2.3 Nasipi, zasipi, klini, posteljice in glineni naboj
Izdelava blazine pod temeljem objekta iz prodca v debelini nad 30 cm - debelina 30 cm | m3 | 143.22 | 0 | 0
1.2.4 Brežine in zelenice
Zaščita brežine z brizganim cementnim betonom in mrežo - brizgan beton v debelini 15 cm armiran z armaturno mrežo Q335 | m2 | 459.36 | 0 | 0
Zaščita brežine s kamnito zložbo, izvedeno s cementnim betonom - izvedba KZ iz neobdelanih kamnitih blokov velikosti 0,3-0,7 m v cementnem betonu C25/30 XC2 - kamniti bloki in polnilni beton v razmerju 60:40 | m3 | 580.8 | 0 | 0
1.3 ODVODNJAVANJE
1.3.1 Globinsko odvodnjavanje - drenaže
Izdelava izcednice (barbakane) iz gibljive plastične cevi, premera 10 cm, dolžine do 50 cm | kos | 93 | 0 | 0
Izdelava izcednice (barbakane) iz trde plastične cevi plastične cevi, premera 10 cm, dolžine nad 100 cm, vključno z izdelavo vtočnega drenažnega betona na lokaciji vgradnje ter drenažni geotekstil | kos | 65 | 0 | 0
1.4 GRADBENA IN OBRTNIŠKA DELA
1.4.1 Tesarska dela
Izdelava podprtega opaža za ravne temelje | m2 | 225.06 | 0 | 0
1.4.2 Dela z jeklom za ojačitev
Dobava in postavitev rebrastih žic iz visokovrednega naravno trdega jekla B St 500 S s premerom do 12 mm, za srednje zahtevno ojačitev - rebrasta armatura B500B | kg | 27142.236 | 0 | 0
1.4.3 Dela s cementnim betonom
Dobava in vgraditev montažnega AB elementa po načrtu, debeline 30 cm, z vgrajeno kamnito oblogo debeline 5 cm. - z vgrajenimi sidri za vgradnjo, odprtinami za barbakane - z rebri in konzolami po načrtu - z začasnim podpiranjem med gradnjo | m2 | 634.26 | 0 | 0
Dobava in vgraditev cementnega betona C25/30 v prerez nad 0,50 m3/m2-m1 - temeljni betonski del kamnite zložbe - razred izpostavljenosti: XC2 | m3 | 92.4 | 0 | 0
Dobava in vgraditev podložnega cementnega betona C12/15 v prerez do 0,15 m3/m2 | m3 | 90.4332 | 0 | 0
Dobava in vgraditev ojačenega cementnega betona C30/37 v pasovne temelje, temeljne nosilce ali poševne in vertikalne slope - beton za temelj zidu - kvaliteta betona XC2 | m3 | 226.1853 | 0 | 0
Dobava in vgraditev ojačenega cementnega betona C30/37 v stene podpornih ali opornih zidov - stena zidu - kvaliteta betona XC4, XF3 | m3 | 19.8 | 0 | 0
1.4.4 Zidarska in kamnoseška dela
Oblaganje z lomljencem iz silikatnih kamnin, vezanim s cementno malto, v debelini 11 do 15 cm | m2 | 47.52 | 0 | 0
1.4.5 Sidranje
Priprava in vgraditev pasivnega sidra po načrtu - premer 25 mm - dolžina sider 6,0 m - raster sider 1,2 m | m1 | 450 | 0 | 0
Vrtanje vrtine, dobava, vgraditev, prednapenjanje in injektiranje trajnega geotehničnega sidra nosilnosti 250 kN, dolžine 10 do 20 m - 4 vrvno sidro fi 6''/140 mm2, dolžine 13 m - dolžina sider (prosti/sidrni/skupaj): 6,0/7,0/13,0 - do tega tri preizkusna sidra na objekt in eno merilno sidro na objekt - sila napenjanja 200 kN | kos | 125 | 0 | 0
1.4.6 Ključavničarska dela
Dobava in vgraditev merilnih čepov, vključno navezavo na veljavno nivelmansko mrežo | kos | 133 | 0 | 0
1.4.7 Zaščitna dela
Izdelava dilatacijskega stika med posameznimi kampadami s vodotesnim dilatacijskim trakom kot npr. Flexjoint EP20 ali enakovrednim in zaščitno desko v širini 1,0 m na zasuti strani in trajno elastičnim polnilom na vidni strani. - postavka vključuje tudi 2 cm trdo penasto ploščo - dva jeklena moznika v temelju | m1 | 93 | 0 | 0
Izdelava stika med regami posameznih montažnih panelov s privarjenim bitumenskim trakom in zaščitno desko v širini 1,0 m na zasuti strani in trajno elastičnim polnilom na vidni strani. - trak je postavljen centrično na rego. | m1 | 186 | 0 | 0
1.6 TUJE STORITVE
1.6.1 Preiskus, nadzor in tehnična dokumentacija
Dokumentacija obstoječega stanja bližnjih objektov z namenom ugotovitve novonastalih poškodb | kos | 7 | 0 | 0
Projektantski nadzor | ura | 60 | 0 | 0
Geotehnični nadzor ................. | kos | 1 | 0 | 0
Izdelava projektne dokumentacije za projekt za izvedbo | kos | 1 | 0 | 0
Izdelava projektne dokumentacije za projekt izvedenih del | kos | 1 | 0 | 0
Izdelava projektne dokumentacije za vzdrževanje in obratovanje | kos | 1 | 0 | 0
SKUPAJ: |  |  |  | 0
Zid OZL.3, Mali graben od km: 2.9+59,00 do km 3.0+16,49, površina: 86 m2
Opis postavke | enota | količina | cena/enoto | skupaj
1.1 PREDDELA
1.1.1 Geodetska dela
Postavitev in zavarovanje profilov za zakoličbo objekta s površino nad 100 m2 | kos | 1 | 0 | 0
1.1.3 Ostala preddela
Črpanje vode za zavarovanje gradbene jame, od 6 do 15 l/s | ura | 80 | 0 | 0
1.2 ZEMELJSKA DELA IN TEMELJENJE
1.2.1 Planum temeljnih tal
Ureditev planuma temeljnih tal zrnate kamnine - 3. kategorije | m2 | 174 | 0 | 0
1.2.2 Ločilne, drenažne in filterske plasti ter delovni plato
1.2.4 Brežine in zelenice
Zaščita brežine z brizganim cementnim betonom in mrežo - brizgan beton v debelini 15 cm armiran z armaturno mrežo Q335 | m2 | 232 | 0 | 0
Zaščita brežine s kamnito zložbo, izvedeno s cementnim betonom - izvedba KZ iz neobdelanih kamnitih blokov velikosti 0,3-0,7 m v cementnem betonu C25/30 XC2 - kamniti bloki in polnilni beton v razmerju 60:40 | m3 | 203 | 0 | 0
1.4 GRADBENA IN OBRTNIŠKA DELA
1.4.3 Dela s cementnim betonom
Dobava in vgraditev cementnega betona C25/30 v prerez nad 0,50 m3/m2-m1 - temeljni betonski del kamnite zložbe - razred izpostavljenosti: XC2 | m3 | 40.6 | 0 | 0
1.4.5 Sidranje
Priprava in vgraditev pasivnega sidra po načrtu - premer 25 mm - dolžina sider 6,0 m1 - raster sider 1,2 m | m1 | 232 | 0 | 0
1.4.6 Ključavničarska dela
Dobava in vgraditev merilnih čepov, vključno navezavo na veljavno nivelmansko mrežo | kos | 20 | 0 | 0
1.6 TUJE STORITVE
1.6.1 Preiskus, nadzor in tehnična dokumentacija
Projektantski nadzor | ura | 60 | 0 | 0
Geotehnični nadzor | ura | 30 | 0 | 0
Izdelava projektne dokumentacije za projekt za izvedbo | kos | 1 | 0 | 0
Izdelava projektne dokumentacije za projekt izvedenih del | kos | 1 | 0 | 0
Izdelava projektne dokumentacije za vzdrževanje in obratovanje | kos | 1 | 0 | 0
SKUPAJ: |  |  |  | 0
Zid VVZD.3, Mali graben
Opis postavke | enota | količina | cena/enoto | skupaj
1.1 PREDDELA
1.1.1 Geodetska dela
Postavitev in zavarovanje profilov za zakoličbo objekta s površino nad 100 m2, | kos | 12 | 0 | 0
Določitev in preverjanje položajev, višin in smeri pri gradnji objekta s površino nad 500 m2, | kos | 1 | 0 | 0
1.2 ZEMELJSKA DELA IN TEMELJENJE
1.2.1 Planum temeljnih tal
Ureditev planuma temeljnih tal zrnate kamnine - 3.kategorije | m2 | 635 | 0 | 0
1.2.2 Ločilne, drenažne in filterske plasti ter delovni plato
Izdelava drenažne plasti iz kamnitega materiala v debelini nad 40 cm, | m3 | 146.3 | 0 | 0
Dobava in vgraditev geotekstilije za ločilno plast (po načrtu), natezna trdnost do nad 18 kN/m2, | m2 | 944 | 0 | 0
Dobava in vgraditev geotekstilije za drenažno plast, po načrtu, | m2 | 266 | 0 | 0
1.2.3 Nasipi, zasipi, klini, posteljice in glineni naboj
Izdelava blazine pod temeljem objekta iz prodca v debelini nad 30 cm, - debelina 30 cm | m3 | 187 | 0 | 0
Izdelava glinastega naboja v debelini 50 cm, | m2 | 113 | 0 | 0
1.2.4 Brežine in zelenice
Izdelava pete za oporo zaščiti brežine iz lomljenca, vgrajenega v suho, - zaščita temelja zidu | m3 | 284 | 0 | 0
1.3 ODVODNJAVANJE
1.3.1 Globinsko odvodnjavanje - drenaže
Izdelava izcednice (barbakane) iz gibljive plastične cevi, premera 10 cm, dolžine do 50 cm, | kos | 56 | 0 | 0
1.4 GRADBENA IN OBRTNIŠKA DELA
1.4.1 Tesarska dela
Izdelava podprtega opaža za ravne temelje, | m2 | 306 | 0 | 0
1.4.2 Dela z jeklom za ojačitev
Dobava in postavitev rebrastih žic iz visokovrednega naravno trdega jekla B St 500 S s premerom do 12 mm, za srednje zahtevno ojačitev, - rebrasta armatura B500B | kg | 33000 | 0 | 0
1.4.3 Dela s cementnim betonom
Dobava in vgraditev montažnega AB elementa po načrtu, debeline 30 cm, z vgrajeno kamnito oblogo debeline 5 cm., - z vgrajenimi sidri za vgradnjo, odprtinami za barbakane - z rebri in konzolami po načrtu - z začasnim podpiranjem med gradnjo | m2 | 821 | 0 | 0
Dobava in vgraditev podložnega cementnega betona C12/15 v prerez do 0,15 m3/m2, | m3 | 59 | 0 | 0
Dobava in vgraditev polnilnega cementnega betona C16/20 v prerez do 0,50 m3/m2, - beton med oblogo in steno na zaledni konzoli | m3 | 93.7 | 0 | 0
Dobava in vgraditev ojačenega cementnega betona C30/37 v pasovne temelje, temeljne nosilce ali poševne in vertikalne slope, - beton za temelj zidu - kvaliteta betona XC2 | m3 | 275 | 0 | 0
1.4.4 Zidarska in kamnoseška dela
Oblaganje z lomljencem iz silikatnih kamnin, vezanim s cementno malto, v debelini 11 do 15 cm, | m2 | 539 | 0 | 0
1.4.5 Ključavničarska dela
Dobava in vgraditev merilnih čepov, vključno navezavo na veljavno nivelmansko mrežo, | kos | 124 | 0 | 0
1.4.6 Zaščitna dela
Izdelava dilatacijskega stika med posameznimi kampadami s vodotesnim dilatacijskim trakom kot npr. Flexjoint EP20 ali enakovrednim in zaščitno desko v širini 1,0 m na zasuti strani in trajno elastičnim polnilom na vidni strani., - postavka vključuje tudi 2 cm trdo penasto ploščo - dva jeklena moznika v temelju | m1 | 127 | 0 | 0
Izdelava stika med regami posameznih montažnih panelov s privarjenim bitumenskim trakom in zaščitno desko v širini 1,0 m na zasuti strani in trajno elastičnim polnilom na vidni strani., - trak je postavljen centrično na rego. | m1 | 388 | 0 | 0
1.5 TUJE STORITVE
1.5.1 Preiskus, nadzor in tehnična dokumentacija
Strojna regulacija tira z višinsko in smerno prilagoditvijo na prvotno stanje, | m1 | 100 | 0 | 0
Pregled lege voznih vodov nad reguliranimi tiri ter smerna in višinska regulacija le teh, | km | 0.5 | 0 | 0
Dokumentacija obstoječega stanja bližnjih objektov z namenom ugotovitve novonastalih poškodb, | kos | 1 | 0 | 0
Projektantski nadzor | ura | 60 | 0 | 0
Geotehnični nadzor | ura | 30 | 0 | 0
Izdelava projektne dokumentacije za projekt za izvedbo , | kos | 1 | 0 | 0
Izdelava projektne dokumentacije za projekt izvedenih del, | kos | 1 | 0 | 0
Izdelava projektne dokumentacije za vzdrževanje in obratovanje, | kos | 1 | 0 | 0
SKUPAJ |  |  |  | 0
Zid OZL.6, Mali graben
Opis postavke | enota | količina | cena/enoto | skupaj
1.1 PREDDELA
1.1.1 Geodetska dela
Postavitev in zavarovanje profilov za zakoličbo objekta s površino nad 100 m2, | kos | 7 | 0 | 0
Določitev in preverjanje položajev, višin in smeri pri gradnji objekta s površino nad 200 do 500 m2, | kos | 1 | 0 | 0
1.1.2 Ostala preddela
Črpanje vode za zavarovanje gradbene jame, od 6 do 15 l/s, | ura | 168 | 0 | 0
1.2 ZEMELJSKA DELA IN TEMELJENJE
1.2.1 Planum temeljnih tal
Ureditev planuma temeljnih tal zrnate kamnine - 3. kategorije, | m2 | 221.2 | 0 | 0
1.2.2 Brežine in zelenice
Zaščita brežine z brizganim cementnim betonom in mrežo, - brizgan beton v debelini 15 cm armiran z armaturno mrežo Q335 | m2 | 739 | 0 | 0
Zaščita brežine s kamnito zložbo, izvedeno s cementnim betonom, - izvedba KZ iz neobdelanih kamnitih blokov velikosti 0,3-0,7 m v cementnem betonu C25/30 XC2 - kamniti bloki in polnilni beton v razmerju 60:40 | m3 | 486 | 0 | 0
1.3 ODVODNJAVANJE
1.3.1 Globinsko odvodnjavanje - drenaže
Izdelava izcednice (barbakane) iz trde plastične cevi, premera 10 cm, dolžine nad 100 cm, - vključena tudi izdelava vtočnega drenažnega betona na lokaciji vgradnje ter drenažni geotekstil | kos | 40 | 0 | 0
1.4 GRADBENA IN OBRTNIŠKA DELA
1.4.1 Dela s cementnim betonom
Dobava in vgraditev cementnega betona C25/30 v prerez nad 0,50 m3/m2-m1, - temeljni betonski del kamnite zložbe - razred izpostavljenosti: XC2 | m3 | 88 | 0 | 0
1.4.2 Sidranje
Priprava in vgraditev pasivnega sidra po načrtu, - premer 25 mm - dolžina sider 4,00 m - raster sider 1,20 m - nosilnost sider minimalno 15 kN | m1 | 596 | 0 | 0
1.4.3 Ključavničarska dela
Dobava in vgraditev merilnih čepov, vključno navezavo na veljavno nivelmansko mrežo, | kos | 42 | 0 | 0
1.5 TUJE STORITVE
1.5.1 Preiskus, nadzor in tehnična dokumentacija
Dokumentacija obstoječega stanja bližnjih objektov z namenom ugotovitve novonastalih poškodb, | kos | 1 | 0 | 0
Projektantski nadzor | ura | 60 | 0 | 0
Geotehnični nadzor | ura | 30 | 0 | 0
Izdelava projektne dokumentacije za projekt za izvedbo , | kos | 1 | 0 | 0
Izdelava projektne dokumentacije za projekt izvedenih del, | kos | 1 | 0 | 0
Izdelava projektne dokumentacije za vzdrževanje in obratovanje, | kos | 1 | 0 | 0
SKUPAJ |  |  |  | 0
Zid VVZD.4, Mali graben od km: 4.5+04,34 do km 4.6+08,06, površina: 327 m2
Opis postavke | enota | količina | cena/enoto | skupaj
1.1 PREDDELA
1.1.1 Geodetska dela
Določitev in preverjanje položajev, višin in smeri pri gradnji objekta s površino nad 200 do 500 m2 | kos | 1 | 0 | 0
1.2 ZEMELJSKA DELA IN TEMELJENJE
1.2.1 Planum temeljnih tal
Ureditev planuma temeljnih tal zrnate kamnine - 3. kategorije | m2 | 315 | 0 | 0
1.2.2 Ločilne, drenažne in filterske plasti ter delovni plato
Izdelava drenažne plasti iz kamnitega materiala v debelini nad 40 cm | m3 | 220.5 | 0 | 0
Dobava in vgraditev geotekstilije za drenažno plast, po načrtu - debelina 30 cm | m2 | 292.4 | 0 | 0
1.2.3 Nasipi, zasipi, klini, posteljice in glineni naboj
Izdelava blazine pod temeljem objekta iz prodca v debelini nad 30 cm | m3 | 73.92 | 0 | 0
1.3 ODVODNJAVANJE
1.3.1 Globinsko odvodnjavanje - drenaže
Izdelava izcednice (barbakane) iz gibljive plastične cevi, premera 10 cm, dolžine do 50 cm | kos | 48 | 0 | 0
1.4 GRADBENA IN OBRTNIŠKA DELA
1.4.1 Tesarska dela
Izdelava podprtega opaža za ravne temelje | m2 | 116.16 | 0 | 0
1.4.2 Dela z jeklom za ojačitev
Dobava in postavitev rebrastih palic iz visokovrednega naravno trdega jekla B St 420 S s premerom 14 mm in večjim, za srednje zahtevno ojačitev - rebrasta armatura B500B | kg | 14008.896 | 0 | 0
1.4.3 Dela s cementnim betonom
Dobava in vgraditev montažnega AB elementa po načrtu, debeline 30 cm, z vgrajeno kamnito oblogo debeline 5 cm. - z vgrajenimi sidri za vgradnjo, odprtinami za barbakane - z rebri in konzolami po načrtu - z začasnim podpiranjem med gradnjo | m2 | 327.36 | 0 | 0
Dobava in vgraditev podložnega cementnega betona C12/15 v prerez do 0,15 m3/m2 | m3 | 46.6752 | 0 | 0
Dobava in vgraditev polnilnega cementnega betona C16/20 v prerez do 0,50 m3/m2 - beton med pilotno steno in montažnim elementom | m3 | 0 | 0
Dobava in vgraditev ojačenega cementnega betona C30/37 v pasovne temelje, temeljne nosilce ali poševne in vertikalne slope - beton za temelj zidu - kvaliteta betona XC2 | m3 | 116.7408 | 0 | 0
Dobava in vgraditev ojačenega cementnega betona C30/37 v stene podpornih ali opornih zidov - stena zidu - kvaliteta betona XC4, XF3 | m3 | 3.3 | 0 | 0
1.4.4 Zidarska in kamnoseška dela
Oblaganje z lomljencem iz silikatnih kamnin, vezanim s cementno malto, v debelini 11 do 15 cm | m2 | 7.92 | 0 | 0
1.4.5 Sidranje
1.4.6 Ključavničarska dela
Dobava in vgraditev merilnih čepov, vključno navezavo na veljavno nivelmansko mrežo | kos | 48 | 0 | 0
Dobava in vgraditev ograje za pešce po detajlu iz načrta iz jeklenih cevnih ali pravokotnih profilov z vertikalnimi in/ali horizontalnimi polnili, visoke ... cm - višina do 1,20 m - cinkana minimalno 80 mikro m - vključno z ozemljitvijo in pritrdilnim materialom - skladno s TSC 07.103 | m1 | 105 | 0 | 0
1.4.7 Zaščitna dela
Izdelava dilatacijskega stika med posameznimi kampadami s vodotesnim dilatacijskim trakom kot npr. Flexjoint EP20 ali enakovrednim in zaščitno desko v širini 1,0 m na zasuti strani in trajno elastičnim polnilom na vidni strani. - postavka vključuje tudi 2 cm trdo penasto ploščo - dva jeklena moznika v temelju | m1 | 46.5 | 0 | 0
Izdelava stika med regami posameznih montažnih panelov s privarjenim bitumenskim trakom in zaščitno desko v širini 1,0 m na zasuti strani in trajno elastičnim polnilom na vidni strani. - trak je postavljen centrično na rego. | m1 | 93 | 0 | 0
1.6 TUJE STORITVE
1.6.1 Preiskus, nadzor in tehnična dokumentacija
Projektantski nadzor | ura | 60 | 0 | 0
Geotehnični nadzor | ura | 30 | 0 | 0
Izdelava projektne dokumentacije za projekt za izvedbo | kos | 1 | 0 | 0
Izdelava projektne dokumentacije za projekt izvedenih del | kos | 1 | 0 | 0
Izdelava projektne dokumentacije za vzdrževanje in obratovanje | kos | 1 | 0 | 0
SKUPAJ: |  |  |  | 0
Zid VVZD.1, Mali graben
Opis postavke | enota | količina | cena/enoto | skupaj
1.1 PREDDELA
1.1.1 Geodetska dela
Postavitev in zavarovanje profilov za zakoličbo objekta s površino nad 100 m2, | kos | 15 | 0 | 0
Določitev in preverjanje položajev, višin in smeri pri gradnji objekta s površino nad 500 m2, | kos | 1 | 0 | 0
1.2 ZEMELJSKA DELA IN TEMELJENJE
1.2.1 Planum temeljnih tal
Ureditev planuma temeljnih tal zrnate kamnine - 3. kategorije, | m2 | 740 | 0 | 0
1.2.2 Ločilne, drenažne in filterske plasti ter delovni plato
Izdelava drenažne plasti iz kamnitega materiala v debelini nad 40 cm, | m3 | 575 | 0 | 0
Dobava in vgraditev geotekstilije za ločilno plast (po načrtu), natezna trdnost do nad 18 kN/m2, | m2 | 1027 | 0 | 0
Dobava in vgraditev geotekstilije za drenažno plast, po načrtu, | m2 | 949 | 0 | 0
1.2.3 Nasipi, zasipi, klini, posteljice in glineni naboj
Izdelava blazine pod temeljem objekta iz prodca v debelini nad 30 cm, - debelina 30 cm | m3 | 235 | 0 | 0
Izdelava glinastega naboja v debelini 50 cm, | m2 | 275 | 0 | 0
1.2.4 Brežine in zelenice
Izdelava pete za oporo zaščiti brežine iz lomljenca, vgrajenega v suho, - zaščita temelja zidu | m3 | 167 | 0 | 0
1.3 ODVODNJAVANJE
1.3.1 Globinsko odvodnjavanje - drenaže
Izdelava izcednice (barbakane) iz gibljive plastične cevi, premera 10 cm, dolžine do 50 cm, | kos | 294 | 0 | 0
1.4 GRADBENA IN OBRTNIŠKA DELA
1.4.1 Tesarska dela
Izdelava podprtega opaža za ravne temelje, | m2 | 336 | 0 | 0
Izdelava podprtega opaža za raven zid, visok do 2 m, - enostranski opaž za izvedbo 1 faze betoniranja - opaž za izvedbo polnilnega in drenažnega sloja betona med pilotno steno in montažnim elementom do višine 1.00 m | m2 | 63 | 0 | 0
1.4.2 Dela z jeklom za ojačitev
Dobava in postavitev rebrastih žic iz visokovrednega naravno trdega jekla B St 500 S s premerom do 12 mm, za srednje zahtevno ojačitev, - rebrasta armatura B500B | kg | 39360 | 0 | 0
1.4.3 Dela s cementnim betonom
Dobava in vgraditev montažnega AB elementa po načrtu, debeline 30 cm, z vgrajeno kamnito oblogo debeline 5 cm., - z vgrajenimi sidri za vgradnjo, odprtinami za barbakane - z rebri in konzolami po načrtu - z začasnim podpiranjem med gradnjo | m2 | 864 | 0 | 0
Dobava in vgraditev montažnega AB elementa po načrtu, debeline 15 cm, z vgrajeno kamnito oblogo debeline 5 cm., - z vgrajenimi sidri za vgradnjo, odprtinami za barbakane - z rebri in konzolami po načrtu - z začasnim podpiranjem med gradnjo | m2 | 206 | 0 | 0
Dobava in vgraditev podložnega cementnega betona C12/15 v prerez do 0,15 m3/m2, | m3 | 71 | 0 | 0
Dobava in vgraditev ojačenega cementnega betona C30/37 v pasovne temelje, temeljne nosilce ali poševne in vertikalne slope, - beton za temelj zidu - kvaliteta betona XC2 | m3 | 328 | 0 | 0
Dobava in vgraditev polnilnega cementnega betona C16/20 v prerez do 0,50 m3/m2, - beton med pilotno steno in montažnim elementom - vključno s plastjo drenažnega betona debeline 20cm | m3 | 96 | 0 | 0
1.4.4 Ključavničarska dela
Dobava in vgraditev merilnih čepov, vključno navezavo na veljavno nivelmansko mrežo, | kos | 149 | 0 | 0
Izdelava dilatacijskega stika med posameznimi kampadami s vodotesnim dilatacijskim trakom kot npr. Flexjoint EP20 ali enakovrednim in zaščitno desko v širini 1,0 m na zasuti strani in trajno elastičnim polnilom na vidni strani., - postavka vključuje tudi 2 cm trdo penasto ploščo - dva jeklena moznika v temelju | m1 | 166 | 0 | 0
Izdelava stika med regami posameznih montažnih panelov s privarjenim bitumenskim trakom in zaščitno desko v širini 1,0 m na zasuti strani in trajno elastičnim polnilom na vidni strani., - trak je postavljen centrično na rego. | m1 | 294 | 0 | 0
1.5 TUJE STORITVE
1.5.1 Preiskus, nadzor in tehnična dokumentacija
Projektantski nadzor | ura | 60 | 0 | 0
Geotehnični nadzor ................., Postavka zajema 30 ur. | ura | 30 | 0 | 0
Izdelava projektne dokumentacije za projekt za izvedbo , | kos | 1 | 0 | 0
Izdelava projektne dokumentacije za projekt izvedenih del, | kos | 1 | 0 | 0
Izdelava projektne dokumentacije za vzdrževanje in obratovanje, | kos | 1 | 0 | 0
skupaj |  |  |  | 0
Zid OZL.1, Mali graben od km: 0.7+09,51 do km 0.8+57,22, površina: 208,50 m2
Opis postavke | enota | količina | cena/enoto | skupaj
1.1 PREDDELA
1.1.1 Geodetska dela
Določitev in preverjanje položajev, višin in smeri pri gradnji objekta s površino do 200 m2 | kos | 1 | 0 | 0
1.1.3 Ostala preddela
Črpanje vode za zavarovanje gradbene jame, od 6 do 15 l/s | ura | 168 | 0 | 0
1.2 ZEMELJSKA DELA IN TEMELJENJE
1.2.1 Planum temeljnih tal
Ureditev planuma temeljnih tal zrnate kamnine - 3. kategorije | m2 | 360 | 0 | 0
1.2.4 Brežine in zelenice
Zaščita brežine z brizganim cementnim betonom in mrežo - brizgan beton v debelini 15 cm armiran z armaturno mrežo Q335 | m2 | 496.2 | 0 | 0
Zaščita brežine s kamnito zložbo, izvedeno s cementnim betonom - izvedba KZ iz neobdelanih kamnitih blokov velikosti 0,3-0,7 m v cementnem betonu C25/30 XC2 - kamniti bloki in polnilni beton v razmerju 60:40 | m3 | 469.8 | 0 | 0
1.3 ODVODNJAVANJE
1.3.1 Globinsko odvodnjavanje - drenaže
Izdelava izcednice (barbakane) iz trde plastične cevi plastične cevi, premera 10 cm, dolžine nad 100 cm, vključno z izdelavo vtočnega drenažnega betona na lokaciji vgradnje ter drenažni geotekstil | kos | 30 | 0 | 0
1.4 GRADBENA IN OBRTNIŠKA DELA
1.4.3 Dela s cementnim betonom
Dobava in vgraditev cementnega betona C25/30 v prerez nad 0,50 m3/m2-m1 - temeljni betonski del kamnite zložbe - razred izpostavljenosti: XC2 | m3 | 88.2 | 0 | 0
1.4.5 Sidranje
Priprava in vgraditev pasivnega sidra po načrtu - premer 25 mm - dolžina sider 6,0 m1 - raster sider 1,2 m | m1 | 1800 | 0 | 0
1.4.6 Ključavničarska dela
Dobava in vgraditev merilnih čepov, vključno navezavo na veljavno nivelmansko mrežo | kos | 42 | 0 | 0
1.6 TUJE STORITVE
1.6.1 Preiskus, nadzor in tehnična dokumentacija
Dokumentacija obstoječega stanja bližnjih objektov z namenom ugotovitve novonastalih poškodb | kos | 2 | 0 | 0
Projektantski nadzor | ura | 60 | 0 | 0
Geotehnični nadzor ................. | kos | 1 | 0 | 0
Izdelava projektne dokumentacije za projekt za izvedbo | kos | 1 | 0 | 0
Izdelava projektne dokumentacije za projekt izvedenih del | kos | 1 | 0 | 0
Izdelava projektne dokumentacije za vzdrževanje in obratovanje | kos | 1 | 0 | 0
SKUPAJ: |  |  |  | 0
Zid OZD.6, Mali graben
Opis postavke | enota | količina | cena/enoto | skupaj
1.1 PREDDELA
1.1.1 Geodetska dela
Postavitev in zavarovanje profilov za zakoličbo objekta s površino nad 100 m2, | kos | 8 | 0 | 0
Določitev in preverjanje položajev, višin in smeri pri gradnji objekta s površino nad 200 do 500 m2 | kos | 1 | 0 | 0
1.1.2 Ostala preddela
Črpanje vode za zavarovanje gradbene jame, od 6 do 15 l/s | ura | 168 | 0 | 0
1.2 ZEMELJSKA DELA IN TEMELJENJE
1.2.1 Planum temeljnih tal
Ureditev planuma temeljnih tal zrnate kamnine - 3. kategorije, | m2 | 165 | 0 | 0
1.2.2 Brežine in zelenice
Zaščita brežine z brizganim cementnim betonom in mrežo, - brizgan beton v debelini 15 cm armiran z armaturno mrežo Q335 | m2 | 315 | 0 | 0
Zaščita brežine s kamnito zložbo, izvedeno s cementnim betonom, - izvedba KZ iz neobdelanih kamnitih blokov velikosti 0,3-0,7 m v cementnem betonu C25/30 XC2 - kamniti bloki in polnilni beton v razmerju 60:40 | m3 | 270 | 0 | 0
1.3 GRADBENA IN OBRTNIŠKA DELA
1.3.1 Dela s cementnim betonom
Dobava in vgraditev cementnega betona C25/30 v prerez nad 0,50 m3/m2-m1, - temeljni betonski del kamnite zložbe - razred izpostavljenosti: XC2 | m3 | 58 | 0 | 0
1.3.2 Sidranje
Priprava in vgraditev pasivnega sidra po načrtu, - premer 25 mm - dolžina sider 4.00 m - raster sider 1.20 m - nosilnost sider minimalno 21 kN | m1 | 740 | 0 | 0
1.3.3 Ključavničarska dela
Dobava in vgraditev merilnih čepov, vključno navezavo na veljavno nivelmansko mrežo, | kos | 43 | 0 | 0
1.4 TUJE STORITVE
1.4.1 Preiskus, nadzor in tehnična dokumentacija
Dokumentacija obstoječega stanja bližnjih objektov z namenom ugotovitve novonastalih poškodb, | kos | 1 | 0 | 0
Projektantski nadzor | ura | 60 | 0 | 0
Geotehnični nadzor | kos | 15 | 0 | 0
Izdelava projektne dokumentacije za projekt za izvedbo , | kos | 1 | 0 | 0
Izdelava projektne dokumentacije za projekt izvedenih del, | kos | 1 | 0 | 0
Izdelava projektne dokumentacije za vzdrževanje in obratovanje, | kos | 1 | 0 | 0
SKUPAJ |  |  |  | 0
Zid VVZL.4, Mali graben
Opis postavke | enota | količina | cena/enoto | skupaj
1.1 PREDDELA
1.1.1 Geodetska dela
Postavitev in zavarovanje profilov za zakoličbo objekta s površino nad 100 m2, | kos | 5 | 0 | 0
Določitev in preverjanje položajev, višin in smeri pri gradnji objekta s površino nad 200 do 500 m2, | kos | 1 | 0 | 0
1.2 ZEMELJSKA DELA IN TEMELJENJE
1.2.1 Planum temeljnih tal
Ureditev planuma temeljnih tal zrnate kamnine - 3. kategorije, | m2 | 265 | 0 | 0
1.2.2 Ločilne, drenažne in filterske plasti ter delovni plato
Izdelava drenažne plasti iz kamnitega materiala v debelini nad 40 cm, | m3 | 98 | 0 | 0
Dobava in vgraditev geotekstilije za ločilno plast (po načrtu), natezna trdnost do nad 18 kN/m2, | m2 | 260 | 0 | 0
Dobava in vgraditev geotekstilije za drenažno plast, po načrtu, | m2 | 275 | 0 | 0
1.2.3 Nasipi, zasipi, klini, posteljice in glineni naboj
Izdelava blazine pod temeljem objekta iz prodca v debelini nad 30 cm, - debelina 30 cm | m3 | 80 | 0 | 0
Izdelava glinastega naboja v debelini 50 cm, | m2 | 110 | 0 | 0
1.2.4 Brežine in zelenice
Izdelava pete za oporo zaščiti brežine iz lomljenca, vgrajenega v suho, - zaščita temelja zidu | m3 | 53 | 0 | 0
1.3 ODVODNJAVANJE
1.3.1 Globinsko odvodnjavanje - drenaže
Izdelava izcednice (barbakane) iz gibljive plastične cevi, premera 10 cm, dolžine do 50 cm, | kos | 87 | 0 | 0
1.4 GRADBENA IN OBRTNIŠKA DELA
1.4.1 Tesarska dela
Izdelava podprtega opaža za ravne temelje, | m2 | 120 | 0 | 0
1.4.2 Dela z jeklom za ojačitev
Dobava in postavitev rebrastih žic iz visokovrednega naravno trdega jekla B St 500 S s premerom do 12 mm, za srednje zahtevno ojačitev, - rebrasta armatura B500B | kg | 14400 | 0 | 0
1.4.3 Dela s cementnim betonom
Dobava in vgraditev montažnega AB elementa po načrtu, debeline 30 cm, z vgrajeno kamnito oblogo debeline 5 cm., - z vgrajenimi sidri za vgradnjo, odprtinami za barbakane - z rebri in konzolami po načrtu - z začasnim podpiranjem med gradnjo | m2 | 342 | 0 | 0
Dobava in vgraditev podložnega cementnega betona C12/15 v prerez do 0,15 m3/m2, | m3 | 25 | 0 | 0
Dobava in vgraditev polnilnega cementnega betona C16/20 v prerez do 0,50 m3/m2, - beton med oblogo in steno na zaledni konzoli | m3 | 17 | 0 | 0
Dobava in vgraditev ojačenega cementnega betona C30/37 v pasovne temelje, temeljne nosilce ali poševne in vertikalne slope, - beton za temelj zidu - kvaliteta betona XC2 | m3 | 121 | 0 | 0
1.4.4 Zidarska in kamnoseška dela
Oblaganje z lomljencem iz silikatnih kamnin, vezanim s cementno malto, v debelini 11 do 15 cm, | m2 | 165 | 0 | 0
1.4.5 Ključavničarska dela
Dobava in vgraditev merilnih čepov, vključno navezavo na veljavno nivelmansko mrežo, | kos | 63 | 0 | 0
1.4.6 Zaščitna dela
Izdelava dilatacijskega stika med posameznimi kampadami s vodotesnim dilatacijskim trakom kot npr. Flexjoint EP20 ali enakovrednim in zaščitno desko v širini 1,0 m na zasuti strani in trajno elastičnim polnilom na vidni strani., - postavka vključuje tudi 2 cm trdo penasto ploščo - dva jeklena moznika v temelju | m1 | 50 | 0 | 0
Izdelava stika med regami posameznih montažnih panelov s privarjenim bitumenskim trakom in zaščitno desko v širini 1,0 m na zasuti strani in trajno elastičnim polnilom na vidni strani., - trak je postavljen centrično na rego. | m1 | 105.4 | 0 | 0
1.5 TUJE STORITVE
1.5.1 Preiskus, nadzor in tehnična dokumentacija
Projektantski nadzor | ura | 60 | 0 | 0
Geotehnični nadzor | ura | 30 | 0 | 0
Izdelava projektne dokumentacije za projekt za izvedbo , | kos | 1 | 0 | 0
Izdelava projektne dokumentacije za projekt izvedenih del, | kos | 1 | 0 | 0
Izdelava projektne dokumentacije za vzdrževanje in obratovanje, | kos | 1 | 0 | 0
SKUPAJ |  |  |  | 0
Zid OZD.4, Mali graben: od km 5.578 do km 5.685
Opis postavke | enota | količina | cena/enoto | skupaj
1.1 PREDDELA
1.1.1 Geodetska dela
Postavitev in zavarovanje profilov za zakoličbo objekta s površino nad 100 m2, | kos | 12 | 0 | 0
Določitev in preverjanje položajev, višin in smeri pri gradnji objekta s površino nad 500 m2, | kos | 1 | 0 | 0
1.1.2 Ostala preddela
Črpanje vode za zavarovanje gradbene jame, od 6 do 15 l/s | ura | 328 | 0 | 0
Zavarovanje gradbene jame v času gradnje z zagatnicami, -vključno z izvlačenjem jeklene zagatne stene in vso demontažo spojnih elementov - zagatnica po načrtu | m2 | 850 | 0 | 0
1.2 ZEMELJSKA DELA IN TEMELJENJE
1.2.1 Planum temeljnih tal
Ureditev planuma temeljnih tal zrnate kamnine - 3. kategorije, | m2 | 404 | 0 | 0
1.2.2 Brežine in zelenice
Zaščita brežine z brizganim cementnim betonom in mrežo, - brizgan beton v debelini 15 cm armiran z armaturno mrežo Q335 | m2 | 877 | 0 | 0
Zaščita brežine s kamnito zložbo, izvedeno s cementnim betonom, - izvedba KZ iz neobdelanih kamnitih blokov velikosti 0,3-0,7 m v cementnem betonu C25/30 XC2 - kamniti bloki in polnilni beton v razmerju 60:40 | m3 | 807 | 0 | 0
1.3 ODVODNJAVANJE
1.3.1 Globinsko odvodnjavanje - drenaže
Izdelava izcednice (barbakane) iz trde plastične cevi, premera 10 cm, dolžine nad 100 cm, - vključena tudi izdelava vtočnega drenažnega betona na lokaciji vgradnje ter drenažni geotekstil | kos | 120 | 0 | 0
1.4 GRADBENA IN OBRTNIŠKA DELA
1.4.1 Dela s cementnim betonom
Dobava in vgraditev cementnega betona C25/30 v prerez nad 0,50 m3/m2-m1, - temeljni betonski del kamnite zložbe - razred izpostavljenosti: XC2 | m3 | 143 | 0 | 0
1.4.2 Sidranje
Priprava in vgraditev pasivnega sidra po načrtu, - premer 25 mm - dolžina sider 4 m in 6 m - raster sider 1,2 m - nosilnost sider minimalno 22 kN | m1 | 1488 | 0 | 0
1.4.3 Ključavničarska dela
Dobava in vgraditev merilnih čepov, vključno navezavo na veljavno nivelmansko mrežo, | kos | 82 | 0 | 0
1.5 TUJE STORITVE
1.5.1 Preiskus, nadzor in tehnična dokumentacija
Strojna regulacija tira z višinsko in smerno prilagoditvijo na prvotno stanje, | m1 | 100 | 0 | 0
Pregled lege voznih vodov nad reguliranimi tiri ter smerna in višinska regulacija le teh, | km | 0.5 | 0 | 0
Dokumentacija obstoječega stanja bližnjih objektov z namenom ugotovitve novonastalih poškodb, | kos | 1 | 0 | 0
Projektantski nadzor | ura | 60 | 0 | 0
Geotehnični nadzor | ura | 30 | 0 | 0
Izdelava projektne dokumentacije za projekt za izvedbo , | kos | 1 | 0 | 0
Izdelava projektne dokumentacije za projekt izvedenih del, | kos | 1 | 0 | 0
Izdelava projektne dokumentacije za vzdrževanje in obratovanje, | kos | 1 | 0 | 0
SKUPAJ |  |  |  | 0
Zid OZD.2, Mali graben
Opis postavke | enota | količina | cena/enoto | skupaj
1.1 PREDDELA
1.1.1 Geodetska dela
Postavitev in zavarovanje profilov za zakoličbo objekta s površino nad 100 m2, | kos | 14 | 0 | 0
Določitev in preverjanje položajev, višin in smeri pri gradnji objekta s površino nad 500 m2, | kos | 1 | 0 | 0
1.1.2 Ostala preddela
Črpanje vode za zavarovanje gradbene jame, od 6 do 15 l/s | ura | 400 | 0 | 0
Zavarovanje gradbene jame v času gradnje s piloti/pilotno steno, po načrtu , - piloti premera 40 cm na rastru 0,5 m - dolžina pilotne stene je 12 m - vključno z vezno AB gredo 0.5/0.5m in s sidrno AB gredo - vključno s plastjo drenažnega betona d=20cm in s ločilnim slojem | m2 | 716 | 0 | 0
1.2 ZEMELJSKA DELA IN TEMELJENJE
1.2.1 Planum temeljnih tal
Ureditev planuma temeljnih tal zrnate kamnine - 3. kategorije, | m2 | 528 | 0 | 0
1.2.2 Brežine in zelenice
Zaščita brežine z brizganim cementnim betonom in mrežo, - brizgan beton v debelini 15 cm armiran z armaturno mrežo Q335 | m2 | 2120 | 0 | 0
Zaščita brežine s kamnito zložbo, izvedeno s cementnim betonom, - izvedba KZ iz neobdelanih kamnitih blokov velikosti 0,3-0,7 m v cementnem betonu C25/30 XC2 - kamniti bloki in polnilni beton v razmerju 60:40 | m3 | 1082 | 0 | 0
1.3 GRADBENA IN OBRTNIŠKA DELA
1.3.1 Dela s cementnim betonom
Dobava in vgraditev cementnega betona C25/30 v prerez nad 0,50 m3/m2-m1, - temeljni betonski del kamnite zložbe - razred izpostavljenosti: XC2 | m3 | 197 | 0 | 0
1.3.2 Sidranje
Priprava in vgraditev pasivnega sidra po načrtu, - premer 25 mm - dolžina sider 4.00 m - raster sider 1.20 m - nosilnost sider minimalno 25 kN | m1 | 3680 | 0 | 0
Vrtanje vrtine, dobava, vgraditev, prednapenjanje in injektiranje trajnega geotehničnega sidra nosilnosti 250 kN, dolžine 10 do 20 m, - 4 vrvno sidro fi 6''/140 mm2 - dolžina sider (prosti/sidrni/skupaj): 6,0/7,0/13,0 - 3 preizkusna sidra in 1 merilno sidro na objekt - zunanja nosilnost sidra je 310 kN - sila napenjanja 200 kN | kos | 31 | 0 | 0
1.3.3 Ključavničarska dela
Dobava in vgraditev merilnih čepov, vključno navezavo na veljavno nivelmansko mrežo, | kos | 98 | 0 | 0
1.4 TUJE STORITVE
1.4.1 Preiskus, nadzor in tehnična dokumentacija
Dokumentacija obstoječega stanja bližnjih objektov z namenom ugotovitve novonastalih poškodb, | kos | 1 | 0 | 0
Projektantski nadzor | ura | 60 | 0 | 0
Geotehnični nadzor | ura | 30 | 0 | 0
Izdelava projektne dokumentacije za projekt za izvedbo , | kos | 1 | 0 | 0
Izdelava projektne dokumentacije za projekt izvedenih del, | kos | 1 | 0 | 0
Izdelava projektne dokumentacije za vzdrževanje in obratovanje, | kos | 1 | 0 | 0
SKUPAJ |  |  |  | 0
Zid VVZD.6, Mali graben
Opis postavke | enota | Količina | cena/enoto | skupaj
1.1 PREDDELA
1.1.1 Geodetska dela
Postavitev in zavarovanje profilov za zakoličbo objekta s površino nad 100 m2, | kos | 6 | 0 | 0
Določitev in preverjanje položajev, višin in smeri pri gradnji objekta s površino nad 200 do 500 m2, | kos | 1 | 0 | 0
1.1.2 Čiščenje terena
Porušitev in odstranitev asfaltne plasti v debelini 6 do 10 cm | m2 | 200 | 0 | 0
1.2 ZEMELJSKA DELA IN TEMELJENJE
1.2.1 Planum temeljnih tal
Ureditev planuma temeljnih tal zrnate kamnine - 3.kategorije | m2 | 317 | 0 | 0
1.2.2 Ločilne, drenažne in filterske plasti ter delovni plato
Dobava in vgraditev geotekstilije za ločilno plast (po načrtu), natezna trdnost do nad 18 kN/m2, | m2 | 532 | 0 | 0
1.2.3 Nasipi, zasipi, klini, posteljice in glineni naboj
Izdelava blazine pod temeljem objekta iz prodca v debelini nad 30 cm, - debelina 30 cm | m3 | 101 | 0 | 0
1.3 GRADBENA IN OBRTNIŠKA DELA
1.3.1 Tesarska dela
Izdelava podprtega opaža za ravne temelje, | m2 | 378 | 0 | 0
Izdelava dvostranskega vezanega opaža za raven zid, visok 2,1 do 4 m | m2 | 559 | 0 | 0
1.3.2 Dela z jeklom za ojačitev
Dobava in postavitev rebrastih žic iz visokovrednega naravno trdega jekla B St 500 S s premerom do 12 mm, za srednje zahtevno ojačitev, - rebrasta armatura B500B | kg | 25680 | 0 | 0
1.3.3 Dela s cementnim betonom
Dobava in vgraditev podložnega cementnega betona C12/15 v prerez do 0,15 m3/m2, | m3 | 29 | 0 | 0
Dobava in vgraditev ojačenega cementnega betona C30/37 v pasovne temelje, temeljne nosilce ali poševne in vertikalne slope, - beton za temelj zidu - kvaliteta betona XC2 | m3 | 124 | 0 | 0
Dobava in vgraditev ojačenega cementnega betona C30/37 v stene podpornih ali opornih zidov, - stena zidu - kvaliteta betona XC4, XF3 | m3 | 90 | 0 | 0
1.3.4 Zidarska in kamnoseška dela
Oblaganje z lomljencem iz silikatnih kamnin, vezanim s cementno malto, v debelini 11 do 15 cm, | m2 | 442 | 0 | 0
1.3.5 Ključavničarska dela
Dobava in vgraditev merilnih čepov, vključno navezavo na veljavno nivelmansko mrežo, | kos | 15 | 0 | 0
1.3.6 Zaščitna dela
Izdelava ločilne plasti iz trdih penastih plošč, debelih 2 cm, - v območju dilatacij in situ zidov - vključno s trajno elastičnim polnilom na vidnih straneh zidu in zunanjim tesnilnim trakom na zasuti strani zidu | m2 | 10 | 0 | 0
Izdelava delovnega stika z nabrekajočim trakom ali profilom, brez izolacijskih trakov, - horizontalni delovni stik na betonskih površinah med temeljem in steno zidu | m1 | 172 | 0 | 0
1.4 TUJE STORITVE
1.4.1 Preiskus, nadzor in tehnična dokumentacija
Projektantski nadzor | ura | 60 | 0 | 0
Geotehnični nadzor | ura | 30 | 0 | 0
Izdelava projektne dokumentacije za projekt za izvedbo, | kos | 1 | 0 | 0
Izdelava projektne dokumentacije za projekt izvedenih del, | kos | 1 | 0 | 0
Izdelava projektne dokumentacije za vzdrževanje in obratovanje, | kos | 1 | 0 | 0
SKUPAJ |  |  |  | 0
Zid VVZL.2, Mali graben
Opis postavke | enota | količina | cena/enoto | skupaj
1.1 PREDDELA
1.1.1 Geodetska dela
Postavitev in zavarovanje profilov za zakoličbo objekta s površino nad 100 m2. | kos | 11 | 0 | 0
Določitev in preverjanje položajev, višin in smeri pri gradnji objekta s površino nad 200 do 500 m2. | kos | 1 | 0 | 0
1.1.2 Ostala preddela
Črpanje vode za zavarovanje gradbene jame, od 6 do 15 l/s | ura | 240 | 0 | 0
1.2 ZEMELJSKA DELA IN TEMELJENJE
1.2.1 Planum temeljnih tal
Ureditev planuma temeljnih tal zrnate kamnine - 3. kategorije, | m2 | 438 | 0 | 0
1.2.2 Ločilne, drenažne in filterske plasti ter delovni plato
Dobava in vgraditev geotekstilije za ločilno plast (po načrtu), natezna trdnost do nad 18 kN/m2, | m2 | 664 | 0 | 0
1.2.3 Nasipi, zasipi, klini, posteljice in glineni naboj
Izdelava blazine pod temeljem objekta iz prodca v debelini nad 30 cm, - debelina 30 cm | m3 | 137 | 0 | 0
1.2.4 Brežine in zelenice
Izdelava pete za oporo zaščiti brežine iz lomljenca, vgrajenega v suho, - zaščita temelja zidu | m3 | 351 | 0 | 0
1.3 GRADBENA IN OBRTNIŠKA DELA
1.3.1 Tesarska dela
Izdelava podprtega opaža za ravne temelje, | m2 | 307 | 0 | 0
Izdelava dvostranskega vezanega opaža za raven zid, visok 2,1 do 4 m. | m2 | 845 | 0 | 0
1.3.2 Dela z jeklom za ojačitev
Dobava in postavitev rebrastih žic iz visokovrednega naravno trdega jekla B St 500 S s premerom do 12 mm, za srednje zahtevno ojačitev, - rebrasta armatura B500B | kg | 35760 | 0 | 0
1.3.3 Dela s cementnim betonom
Dobava in vgraditev podložnega cementnega betona C12/15 v prerez do 0,15 m3/m2. | m3 | 47 | 0 | 0
Dobava in vgraditev ojačenega cementnega betona C30/37 v pasovne temelje, temeljne nosilce ali poševne in vertikalne slope, - beton za temelj zidu - kvaliteta betona XC2 | m3 | 193 | 0 | 0
Dobava in vgraditev ojačenega cementnega betona C30/37 v stene podpornih ali opornih zidov, - stena zidu - kvaliteta betona XC4, XF3 | m3 | 105 | 0 | 0
1.3.4 Zidarska in kamnoseška dela
Oblaganje z lomljencem iz silikatnih kamnin, vezanim s cementno malto, v debelini 11 do 15 cm. | m2 | 776 | 0 | 0
1.3.5 Ključavničarska dela
Dobava in vgraditev merilnih čepov, vključno navezavo na veljavno nivelmansko mrežo. | kos | 15 | 0 | 0
1.3.6 Zaščitna dela
Izdelava ločilne plasti iz trdih penastih plošč, debelih 2 cm, - v območju dilatacij in situ zidov - vključno s trajno elastičnim polnilom na vidnih straneh zidu in zunanjim tesnilnim trakom na zasuti strani zidu | m2 | 14 | 0 | 0
Izdelava delovnega stika z nabrekajočim trakom ali profilom, brez izolacijskih trakov, - horizontalni delovni stik na betonskih površinah med temeljem in steno zidu | m1 | 180 | 0 | 0
1.4 TUJE STORITVE
1.4.1 Preiskus, nadzor in tehnična dokumentacija
Dokumentacija obstoječega stanja bližnjih objektov z namenom ugotovitve novonastalih poškodb, | kos | 1 | 0 | 0
Projektantski nadzor | ura | 60 | 0 | 0
Geotehnični nadzor | ura | 30 | 0 | 0
Izdelava projektne dokumentacije za projekt za izvedbo , | kos | 1 | 0 | 0
Izdelava projektne dokumentacije za projekt izvedenih del, | kos | 1 | 0 | 0
Izdelava projektne dokumentacije za vzdrževanje in obratovanje, | kos | 1 | 0 | 0
SKUPAJ |  |  |  | 0
Zid VVZD.2, Mali graben: od km 3.813 do km 4.228
Opis postavke | enota | količina | cena/enoto | skupaj
1.1 PREDDELA
1.1.1 Geodetska dela
Postavitev in zavarovanje profilov za zakoličbo objekta s površino nad 100 m2, | kos | 18 | 0 | 0
Določitev in preverjanje položajev, višin in smeri pri gradnji objekta s površino nad 500 m2, | kos | 1 | 0 | 0
1.2 ZEMELJSKA DELA IN TEMELJENJE
1.2.1 Planum temeljnih tal
Ureditev planuma temeljnih tal zrnate kamnine - 3. kategorije, | m2 | 855 | 0 | 0
1.2.2 Ločilne, drenažne in filterske plasti ter delovni plato
Izdelava drenažne plasti iz kamnitega materiala v debelini nad 40 cm, | m3 | 42 | 0 | 0
Dobava in vgraditev geotekstilije za ločilno plast (po načrtu), natezna trdnost do nad 18 kN/m2, | m2 | 1268 | 0 | 0
Dobava in vgraditev geotekstilije za drenažno plast, po načrtu, | m2 | 73 | 0 | 0
1.2.3 Nasipi, zasipi, klini, posteljice in glineni naboj
Izdelava blazine pod temeljem objekta iz prodca v debelini nad 30 cm, - debelina 30 cm | m3 | 300 | 0 | 0
Izdelava glinastega naboja v debelini 50 cm, | m2 | 31 | 0 | 0
1.2.4 Brežine in zelenice
Izdelava pete za oporo zaščiti brežine iz lomljenca, vgrajenega v suho, - zaščita temelja zidu | m3 | 560 | 0 | 0
1.3 ODVODNJAVANJE
1.3.1 Globinsko odvodnjavanje - drenaže
Izdelava izcednice (barbakane) iz gibljive plastične cevi, premera 10 cm, dolžine do 50 cm, | kos | 20 | 0 | 0
1.4 GRADBENA IN OBRTNIŠKA DELA
1.4.1 Tesarska dela
Izdelava podprtega opaža za ravne temelje, | m2 | 482 | 0 | 0
1.4.2 Dela z jeklom za ojačitev
Dobava in postavitev rebrastih žic iz visokovrednega naravno trdega jekla B St 500 S s premerom do 12 mm, za srednje zahtevno ojačitev, - rebrasta armatura B500B | kg | 47000 | 0 | 0
1.4.3 Dela s cementnim betonom
Dobava in vgraditev montažnega AB elementa po načrtu, debeline 30 cm, z vgrajeno kamnito oblogo debeline 5 cm., - z vgrajenimi sidri za vgradnjo, odprtinami za barbakane - z rebri in konzolami po načrtu - z začasnim podpiranjem med gradnjo | m2 | 1170 | 0 | 0
Dobava in vgraditev podložnega cementnega betona C12/15 v prerez do 0,15 m3/m2, | m3 | 85 | 0 | 0
Dobava in vgraditev polnilnega cementnega betona C16/20 v prerez do 0,50 m3/m2, - beton med steno in kamnito oblogo na zaledni konzoli | m3 | 141 | 0 | 0
Dobava in vgraditev ojačenega cementnega betona C30/37 v pasovne temelje, temeljne nosilce ali poševne in vertikalne slope, - beton za temelj zidu - kvaliteta betona XC2 | m3 | 385 | 0 | 0
1.4.4 Zidarska in kamnoseška dela
Oblaganje z lomljencem iz silikatnih kamnin, vezanim s cementno malto, v debelini 11 do 15 cm, | m2 | 803 | 0 | 0
1.4.5 Ključavničarska dela
Dobava in vgraditev merilnih čepov, vključno navezavo na veljavno nivelmansko mrežo, | kos | 186 | 0 | 0
1.4.6 Zaščitna dela
Izdelava dilatacijskega stika med posameznimi kampadami s vodotesnim dilatacijskim trakom kot npr. Flexjoint EP20 ali enakovrednim in zaščitno desko v širini 1,0 m na zasuti strani in trajno elastičnim polnilom na vidni strani., - postavka vključuje tudi 2 cm trdo penasto ploščo - dva jeklena moznika v temelju | m1 | 170 | 0 | 0
Izdelava stika med regami posameznih montažnih panelov s privarjenim bitumenskim trakom in zaščitno desko v širini 1,0 m na zasuti strani in trajno elastičnim polnilom na vidni strani., - trak je postavljen centrično na rego. | m1 | 350 | 0 | 0
1.5 TUJE STORITVE
1.5.1 Preiskus, nadzor in tehnična dokumentacija
Dokumentacija obstoječega stanja bližnjih objektov z namenom ugotovitve novonastalih poškodb, | kos | 1 | 0 | 0
Projektantski nadzor | ura | 60 | 0 | 0
Geotehnični nadzor | ura | 30 | 0 | 0
Izdelava projektne dokumentacije za projekt za izvedbo , | kos | 1 | 0 | 0
Izdelava projektne dokumentacije za projekt izvedenih del, | kos | 1 | 0 | 0
Izdelava projektne dokumentacije za vzdrževanje in obratovanje, | kos | 1 | 0 | 0
SKUPAJ |  |  |  | 0
Zid VVZL.1, Mali graben
Opis postavke | enota | količina | cena/enoto | skupaj
1.1 PREDDELA
1.1.1 Geodetska dela
Postavitev in zavarovanje profilov za zakoličbo objekta s površino nad 100 m2, | kos | 18 | 0 | 0
Določitev in preverjanje položajev, višin in smeri pri gradnji objekta s površino nad 500 m2, | kos | 1 | 0 | 0
1.2 ZEMELJSKA DELA IN TEMELJENJE
1.2.1 Planum temeljnih tal
Ureditev planuma temeljnih tal zrnate kamnine - 3. kategorije, | m2 | 988 | 0 | 0
1.2.2 Ločilne, drenažne in filterske plasti ter delovni plato
Izdelava drenažne plasti iz kamnitega materiala v debelini nad 40 cm, | m3 | 910 | 0 | 0
Dobava in vgraditev geotekstilije za ločilno plast (po načrtu), natezna trdnost do nad 18 kN/m2, | m2 | 1319 | 0 | 0
Dobava in vgraditev geotekstilije za drenažno plast, po načrtu, | m2 | 1454 | 0 | 0
1.2.3 Nasipi, zasipi, klini, posteljice in glineni naboj
Izdelava blazine pod temeljem objekta iz prodca v debelini nad 30 cm, - debelina 30 cm | m3 | 310 | 0 | 0
Izdelava glinastega naboja v debelini 50 cm, | m2 | 343 | 0 | 0
1.2.4 Brežine in zelenice
Izdelava pete za oporo zaščiti brežine iz lomljenca, vgrajenega v suho, - zaščita temelja zidu | m3 | 652 | 0 | 0
1.3 ODVODNJAVANJE
1.3.1 Globinsko odvodnjavanje - drenaže
Izdelava izcednice (barbakane) iz gibljive plastične cevi, premera 10 cm, dolžine do 50 cm, | kos | 328 | 0 | 0
1.4 GRADBENA IN OBRTNIŠKA DELA
1.4.1 Tesarska dela
Izdelava podprtega opaža za ravne temelje, | m2 | 422 | 0 | 0
Izdelava podprtega opaža robnega venca na premostitvenem, opornem in podpornem objektu, | m2 | 436 | 0 | 0
1.4.2 Dela z jeklom za ojačitev
Dobava in postavitev rebrastih žic iz visokovrednega naravno trdega jekla B St 500 S s premerom do 12 mm, za srednje zahtevno ojačitev, - rebrasta armatura B500B | kg | 66960 | 0 | 0
1.4.3 Dela s cementnim betonom
Dobava in vgraditev podložnega cementnega betona C12/15 v prerez do 0,15 m3/m2, | m3 | 92 | 0 | 0
Dobava in vgraditev ojačenega cementnega betona C30/37 v pasovne temelje, temeljne nosilce ali poševne in vertikalne slope, - beton za temelj zidu - kvaliteta betona XC2 | m3 | 456 | 0 | 0
Dobava in vgraditev ojačenega cementnega betona C30/37 v hodnike in robne vence na premostitvenih objektih in podpornih ali opornih konstrukcijah, - kvaliteta betona XD3, XF4, aeriran 4 % por | m3 | 102 | 0 | 0
Dobava in vgraditev montažnega AB elementa po načrtu, debeline 30 cm, z vgrajeno kamnito oblogo debeline 5 cm., - z vgrajenimi sidri za vgradnjo, odprtinami za barbakane - z rebri in konzolami po načrtu - z začasnim podpiranjem med gradnjo | m2 | 1319 | 0 | 0
1.4.4 Ključavničarska dela
Dobava in vgraditev merilnih čepov, vključno navezavo na veljavno nivelmansko mrežo, | kos | 165 | 0 | 0
1.4.5 Zaščitna dela
Izdelava dilatacijskega stika med posameznimi kampadami s vodotesnim dilatacijskim trakom kot npr. Flexjoint EP20 ali enakovrednim in zaščitno desko v širini 1,0 m na zasuti strani in trajno elastičnim polnilom na vidni strani., - postavka vključuje tudi 2 cm trdo penasto ploščo - dva jeklena moznika v temelju | m1 | 202 | 0 | 0
Izdelava stika med regami posameznih montažnih panelov s privarjenim bitumenskim trakom in zaščitno desko v širini 1,0 m na zasuti strani in trajno elastičnim polnilom na vidni strani., - trak je postavljen centrično na rego. | m1 | 397 | 0 | 0
1.5 OPREMA CEST
1.5.1 Oprema za zavarovanje prometa
Dobava in vgraditev jeklene varnostne ograje, vključno vse elemente, za nivo zadrževanja H2 in za delovno širino W4, | m1 | 360 | 0 | 0
1.6 TUJE STORITVE
1.6.1 Preiskus, nadzor in tehnična dokumentacija
Projektantski nadzor | ura | 60 | 0 | 0
Geotehnični nadzor | ura | 30 | 0 | 0
Izdelava projektne dokumentacije za projekt za izvedbo , | kos | 1 | 0 | 0
Izdelava projektne dokumentacije za projekt izvedenih del, | kos | 1 | 0 | 0
Izdelava projektne dokumentacije za vzdrževanje in obratovanje, | kos | 1 | 0 | 0
SKUPAJ |  |  |  | 0
VMEGR
Opis postavke | enota | količina | cena/enoto | skupaj
1.1 PREDDELA
1.1.1 Geodetska dela
Postavitev in zavarovanje profilov za zakoličbo objekta s površino do 50 m2, | kos | 3 | 0 | 0
Določitev in preverjanje položajev, višin in smeri pri gradnji objekta s površino do 200 m2, | kos | 1 | 0 | 0
1.1.2 Ostala preddela
Črpanje vode za zavarovanje gradbene jame, od 6 do 15 l/s | ura | 100 | 0 | 0
1.2 ZEMELJSKA DELA
1.2.1 Planum temeljnih tal
Ureditev planuma temeljnih tal vezljive zemljine - 3. kategorije, - planiranje temeljne zemljine | m2 | 25.5 | 0 | 0
1.3 GRADBENA IN OBRTNIŠKA DELA
1.3.1 Tesarska dela
Izdelava podprtega opaža za ravne temelje, - opaž temeljev | m2 | 42.2 | 0 | 0
Izdelava podprtega opaža za raven zid, visok 2,1 do 4 m, - opaž sten in kril | m2 | 165.15 | 0 | 0
Hrastovi plohi debeline 8 cm, | m1 | 33 | 0 | 0
Hrastovi tramiči dimenzij 12/12 cm, | m1 | 12 | 0 | 0
Varnostna ograja iz hrastovega lesa b/h=14/14 cm, višine 1,10 m, | m1 | 9.8 | 0 | 0
1.3.2 Dela z jeklom za ojačitev
Dobava in postavitev rebrastih palic iz visokovrednega naravno trdega jekla B St 420 S s premerom 14 mm in večjim, za srednje zahtevno ojačitev, - rebrasta armatura B500B, visoko duktilno jeklo | kg | 1400 | 0 | 0
Dobava in postavitev rebrastih žic iz visokovrednega naravno trdega jekla B St 500 S s premerom do 12 mm, za srednje zahtevno ojačitev, - rebrasta armatura B500B, visoko duktilno jeklo | kg | 3268 | 0 | 0
1.3.3 Dela s cementnim betonom
Dobava in vgraditev cementnega betona C12/15 v prerez do 0,15 m3/m2-m1, - podložni beton pod temelji | m3 | 3.7 | 0 | 0
Dobava in vgraditev ojačenega cementnega betona C30/37 v temeljne plošče, - AB temeljne plošče - razred izpostavljenosti: XC2 | m3 | 5.1 | 0 | 0
Dobava in vgraditev ojačenega cementnega betona C30/37 v stene opornikov, krilnih zidov, kril in vmesnih podpor, - AB opornikov: 11,6 m3 - AB kril: 23,3 m3 - razred izpostavljenosti: XD3, XF4 | m3 | 33.75 | 0 | 0
1.3.4 Ključavničarska dela in dela v jeklu
Dobava in vgraditev merilnih čepov, vključno navezavo na veljavno nivelmansko mrežo, | kos | 4 | 0 | 0
Dobava in vgraditev kovinske plošče z vpisanim nazivom izvajalca in letom izgradnje objekta, | kos | 1 | 0 | 0
1.3.5 Zaščitna dela
Izdelava sprijemne plasti - predhodnega premaza s hladnim bitumenskim vezivom, količina nad 0,4 kg/m2, - 2 x hladni bitumenski premaz betona v stiku z zemljino | m2 | 114 | 0 | 0
Izdelava delovnega stika stene............... po načrtu, - delovni stik med temeljem in steno - vzdolžno - delovni stik med krili in steno - pločevina z nanosom za tesnjenje delovnih stikov - npr. STRATHO BITUFLEX 150 ali drug primerljiv sistem | m1 | 24 | 0 | 0
1.4 TUJE STORITVE
1.4.1 Preiskus, nadzor in tehnična dokumentacija
Projektantski nadzor | ura | 60 | 0 | 0
Geotehnični nadzor | ura | 30 | 0 | 0
Izdelava projektne dokumentacije za projekt za izvedbo , | kos | 1 | 0 | 0
Izdelava projektne dokumentacije za projekt izvedenih del, | kos | 1 | 0 | 0
Izdelava projektne dokumentacije za vzdrževanje in obratovanje, | kos | 1 | 0 | 0
SKUPAJ |  |  |  | 0
Zid OZD.5, Mali graben od km: 4.5+04,34 do km 4,9+15,20, površina: 980 m2
Opis postavke | enota | količina | cena/enoto | skupaj
1.1 PREDDELA
1.1.1 Geodetska dela
Določitev in preverjanje položajev, višin in smeri pri gradnji objekta s površino nad 500 m2 | kos | 1 | 0 | 0
1.1.3 Ostala preddela
Črpanje vode za zavarovanje gradbene jame, od 6 do 15 l/s | ura | 536 | 0 | 0
Zavarovanje gradbene jame v času gradnje z zagatnicami - vključno z izvlačenjem jeklene zagatne stene in vso demontažo spojnih elementov - zagatnica po načrtu | m2 | 1950 | 0 | 0
1.2 ZEMELJSKA DELA IN TEMELJENJE
1.2.1 Planum temeljnih tal
Ureditev planuma temeljnih tal zrnate kamnine - 3. kategorije | m2 | 1224 | 0 | 0
1.2.2 Ločilne, drenažne in filterske plasti ter delovni plato
Dobava in vgraditev geotekstilije za ločilno plast (po načrtu), natezna trdnost do nad 18 kN/m2 | m2 | 1999.2 | 0 | 0
1.2.4 Brežine in zelenice
Zaščita brežine z brizganim cementnim betonom in mrežo - brizgan beton v debelini 15 cm armiran z armaturno mrežo Q335 | m2 | 480 | 0 | 0
Zaščita brežine s kamnito zložbo, izvedeno s cementnim betonom - izvedba KZ iz neobdelanih kamnitih blokov velikosti 0,3-0,7 m v cementnem betonu C25/30 XC2 - kamniti bloki in polnilni beton v razmerju 60:40 | m3 | 1754.4 | 0 | 0
1.3 ODVODNJAVANJE
1.3.1 Globinsko odvodnjavanje - drenaže
Izdelava izcednice (barbakane) iz trde plastične cevi plastične cevi, premera 10 cm, dolžine nad 100 cm, vključno z izdelavo vtočnega drenažnega betona na lokaciji vgradnje ter drenažni geotekstil | kos | 200 | 0 | 0
1.4 GRADBENA IN OBRTNIŠKA DELA
1.4.3 Dela s cementnim betonom
Dobava in vgraditev cementnega betona C25/30 v prerez nad 0,50 m3/m2-m1 - temeljni betonski del kamnite zložbe - razred izpostavljenosti: XC2 | m3 | 285.6 | 0 | 0
1.4.5 Sidranje
Priprava in vgraditev pasivnega sidra po načrtu - premer 25 mm - dolžina sider 6,0 m1 - raster sider 1,2 m | m1 | 1000 | 0 | 0
1.4.6 Ključavničarska dela
Dobava in vgraditev merilnih čepov, vključno navezavo na veljavno nivelmansko mrežo | kos | 134 | 0 | 0
1.6 TUJE STORITVE
1.6.1 Preiskus, nadzor in tehnična dokumentacija
Projektantski nadzor | ura | 60 | 0 | 0
Geotehnični nadzor | ura | 30 | 0 | 0
Izdelava projektne dokumentacije za projekt za izvedbo | kos | 1 | 0 | 0
Izdelava projektne dokumentacije za projekt izvedenih del | kos | 1 | 0 | 0
Izdelava projektne dokumentacije za vzdrževanje in obratovanje | kos | 1 | 0 | 0
SKUPAJ: |  |  |  | 0
Zid OZL.4, Mali graben od km: 4.4+43,30 do km 4.8+49,19, površina: 919 m2
Opis postavke | enota | količina | cena/enoto | skupaj
1.1 PREDDELA
1.1.1 Geodetska dela
Določitev in preverjanje položajev, višin in smeri pri gradnji objekta s površino nad 500 m2 | kos | 1 | 0 | 0
1.1.3 Ostala preddela
Črpanje vode za zavarovanje gradbene jame, od 6 do 15 l/s | ura | 540 | 0 | 0
Zavarovanje gradbene jame v času gradnje z zagatnicami - vključno z izvlačenjem jeklene zagatne stene in vso demontažo spojnih elementov - zagatnica po načrtu | m2 | 1490 | 0 | 0
1.2 ZEMELJSKA DELA IN TEMELJENJE
1.2.1 Planum temeljnih tal
Ureditev planuma temeljnih tal zrnate kamnine - 3. kategorije | m2 | 1218 | 0 | 0
1.2.2 Ločilne, drenažne in filterske plasti ter delovni plato
Dobava in vgraditev geotekstilije za ločilno plast (po načrtu), natezna trdnost do nad 18 kN/m2 | m2 | 4248.1 | 0 | 0
1.2.4 Brežine in zelenice
Zaščita brežine z brizganim cementnim betonom in mrežo - brizgan beton v debelini 15 cm armiran z armaturno mrežo Q335 | m2 | 126 | 0 | 0
Zaščita brežine s kamnito zložbo, izvedeno s cementnim betonom - izvedba KZ iz neobdelanih kamnitih blokov velikosti 0,3-0,7 m v cementnem betonu C25/30 XC2 - kamniti bloki in polnilni beton v razmerju 60:40 | m3 | 1758.3 | 0 | 0
1.3 ODVODNJAVANJE
1.3.1 Globinsko odvodnjavanje - drenaže
Izdelava izcednice (barbakane) iz trde plastične cevi plastične cevi, premera 10 cm, dolžine nad 100 cm, vključno z izdelavo vtočnega drenažnega betona na lokaciji vgradnje ter drenažni geotekstil | kos | 180 | 0 | 0
1.4 GRADBENA IN OBRTNIŠKA DELA
1.4.3 Dela s cementnim betonom
Dobava in vgraditev cementnega betona C25/30 v prerez nad 0,50 m3/m2-m1 - temeljni betonski del kamnite zložbe - razred izpostavljenosti: XC2 | m3 | 283.78 | 0 | 0
1.4.5 Sidranje
Priprava in vgraditev pasivnega sidra po načrtu - premer 25 mm - dolžina sider 6,0 m1 - raster sider 1,2 m | m1 | 360 | 0 | 0
1.4.6 Ključavničarska dela
Dobava in vgraditev merilnih čepov, vključno navezavo na veljavno nivelmansko mrežo | kos | 203 | 0 | 0
1.6 TUJE STORITVE
1.6.1 Preiskus, nadzor in tehnična dokumentacija
Projektantski nadzor | ura | 60 | 0 | 0
Geotehnični nadzor | ura | 30 | 0 | 0
Izdelava projektne dokumentacije za projekt za izvedbo | kos | 1 | 0 | 0
Izdelava projektne dokumentacije za projekt izvedenih del | kos | 1 | 0 | 0
Izdelava projektne dokumentacije za vzdrževanje in obratovanje | kos | 1 | 0 | 0
SKUPAJ: |  |  |  | 0
Zid OZD.3, Mali graben
Opis postavke | enota | količina | cena/enoto | skupaj
1.1 PREDDELA
1.1.1 Geodetska dela
Postavitev in zavarovanje profilov za zakoličbo objekta s površino nad 100 m2, | kos | 18 | 0 | 0
Določitev in preverjanje položajev, višin in smeri pri gradnji objekta s površino nad 500 m2, | kos | 1 | 0 | 0
1.1.2 Čiščenje terena
Porušitev in odstranitev asfaltne plasti v debelini 6 do 10 cm, | m2 | 50 | 0 | 0
1.1.3 Ostala preddela
Črpanje vode za zavarovanje gradbene jame, od 6 do 15 l/s, | ura | 504 | 0 | 0
1.2 ZEMELJSKA DELA IN TEMELJENJE
1.2.1 Planum temeljnih tal
Ureditev planuma temeljnih tal zrnate kamnine - 3. kategorije | m2 | 712 | 0 | 0
1.2.2 Brežine in zelenice
Zaščita brežine z brizganim cementnim betonom in mrežo, - brizgan beton v debelini 15 cm armiran z armaturno mrežo Q335 | m2 | 1020 | 0 | 0
Zaščita brežine s kamnito zložbo, izvedeno s cementnim betonom, - izvedba KZ iz neobdelanih kamnitih blokov velikosti 0,3-0,7 m v cementnem betonu C25/30 XC2 - kamniti bloki in polnilni beton v razmerju 60:40 | m3 | 1330 | 0 | 0
1.3 GRADBENA IN OBRTNIŠKA DELA
1.3.1 Dela s cementnim betonom
Dobava in vgraditev cementnega betona C25/30 v prerez nad 0,50 m3/m2-m1, - temeljni betonski del kamnite zložbe - razred izpostavljenosti: XC2 | m3 | 258 | 0 | 0
1.3.2 Sidranje
Priprava in vgraditev pasivnega sidra po načrtu, - premer 25 mm - dolžina sider 3 m - raster sider 1,2 m - nosilnost sider minimalno 25 kN | m1 | 132 | 0 | 0
1.3.3 Ključavničarska dela
Dobava in vgraditev merilnih čepov, vključno navezavo na veljavno nivelmansko mrežo, | kos | 126 | 0 | 0
1.4 TUJE STORITVE
1.4.1 Preiskus, nadzor in tehnična dokumentacija
Dokumentacija obstoječega stanja bližnjih objektov z namenom ugotovitve novonastalih poškodb, | kos | 1 | 0 | 0
Projektantski nadzor | ura | 60 | 0 | 0
Geotehnični nadzor | ura | 30 | 0 | 0
Izdelava projektne dokumentacije za projekt za izvedbo , | kos | 1 | 0 | 0
Izdelava projektne dokumentacije za projekt izvedenih del, | kos | 1 | 0 | 0
Izdelava projektne dokumentacije za vzdrževanje in obratovanje, | kos | 1 | 0 | 0
SKUPAJ |  |  |  | 0
Zid OZL.2, Mali graben
Opis postavke | enota | količina | cena/enoto | skupaj
1.1 PREDDELA
1.1.1 Geodetska dela
Postavitev in zavarovanje profilov za zakoličbo objekta s površino nad 100 m2, | kos | 17 | 0 | 0
Določitev in preverjanje položajev, višin in smeri pri gradnji objekta s površino nad 500 m2, | kos | 1 | 0 | 0
1.1.2 Čiščenje terena
Porušitev in odstranitev asfaltne plasti v debelini 6 do 10 cm, | m2 | 567 | 0 | 0
1.1.3 Ostala preddela
Črpanje vode za zavarovanje gradbene jame, od 6 do 15 l/s | ura | 440 | 0 | 0
Zavarovanje gradbene jame v času gradnje z zagatnicami , -vključno z izvlačenjem jeklene zagatne stene in vso demontažo spojnih elementov - zagatnica po načrtu | m2 | 4380 | 0 | 0
1.2 ZEMELJSKA DELA IN TEMELJENJE
1.2.1 Planum temeljnih tal
Ureditev planuma temeljnih tal zrnate kamnine - 3. kategorije | m2 | 639 | 0 | 0
1.2.2 Brežine in zelenice
Zaščita brežine z brizganim cementnim betonom in mrežo, - brizgan beton v debelini 15 cm armiran z armaturno mrežo Q335 | m2 | 964 | 0 | 0
Zaščita brežine s kamnito zložbo, izvedeno s cementnim betonom, - izvedba KZ iz neobdelanih kamnitih blokov velikosti 0,3-0,7 m v cementnem betonu C25/30 XC2 - kamniti bloki in polnilni beton v razmerju 60:40 | m3 | 1214 | 0 | 0
1.3 GRADBENA IN OBRTNIŠKA DELA
1.3.1 Dela s cementnim betonom
Dobava in vgraditev cementnega betona C25/30 v prerez nad 0,50 m3/m2-m1, - temeljni betonski del kamnite zložbe - razred izpostavljenosti: XC2 | m3 | 223 | 0 | 0
1.3.2 Sidranje
Priprava in vgraditev pasivnega sidra po načrtu, - premer 25 mm - dolžina sider 12.00 m - raster sider 1.20 m - nosilnost sider minimalno 50 kN | m1 | 3576 | 0 | 0
1.3.3 Ključavničarska dela
Dobava in vgraditev merilnih čepov, vključno navezavo na veljavno nivelmansko mrežo, | kos | 108 | 0 | 0
1.4 TUJE STORITVE
1.4.1 Preiskus, nadzor in tehnična dokumentacija
Dokumentacija obstoječega stanja bližnjih objektov z namenom ugotovitve novonastalih poškodb, | kos | 1 | 0 | 0
Projektantski nadzor | ura | 60 | 0 | 0
Geotehnični nadzor | ura | 30 | 0 | 0
Izdelava projektne dokumentacije za projekt za izvedbo | kos | 1 | 0 | 0
Izdelava projektne dokumentacije za projekt izvedenih del, | kos | 1 | 0 | 0
Izdelava projektne dokumentacije za vzdrževanje in obratovanje, | kos | 1 | 0 | 0
SKUPAJ |  |  |  | 0

## 3-3 RAZBREMENILNIK-regulacije
RAZBREMENILNIK 6A - NAČRT REGULACIJE
Št. | Opis postavke | enota | količina | cena/enoto | vrednost
PREDDELA IN ZAKLJUČNA DELA
1 | Priprava gradbišča | kos | 1 |  | 0
2 | Zakoličba trase | m | 1600 |  | 0
3 | Postavitev gradbenih profilov na vzpostavljeno os trase cevovoda ter določitev nivoja za merjenje globine izkopa in polaganje cevovoda. | kos | 12 |  | 0
4 | Zakoličba komunalnih vodov | kos | 500 |  | 0
5 | Poseki grmovja (ocena) | m2 | 5000 |  | 0
6 | Posek dreves (ocena) | kos | 200 |  | 0
7 | Ureditev gradbišča | kos | 1 |  | 0
8 | Izdelava proj. dokumentacije PZI za VGU | kos | 1 |  | 0
9 | Nadzor | dni | 30 |  | 0
10 | Izdelava posnetka izvedenih del | kos | 1 |  | 0
11 | Izdelava PID in POV | kos | 1 |  | 0
| SKUPAJ I PREDDELA IN ZAKLJUČNA DELA |  |  |  | 0
II ZEMELJSKA DELA in RUŠITVE
1 | Odriv humusa v povprečni debelini 20 cm z odrivom materiala do 5 m od roba jarka nakladanje in odvoz na začasno gradbeno deponijo do 4 km | m2 | 30000 |  | 0
2 | Transportne poti v strugi - povprečno 10 m3 grušča na meter. Predvidena je večkratna uporaba grušča. Grušč se zasipa za zidovi | m | 1400 |  | 0
3 | Izkopi 3.ktg z odlaganjem materiala | m3 | 47405 |  | 0
4 | Izkopi 4.ktg z odlaganjem materiala | m3 | 2000 |  | 0
5 | Izkopi 5.ktg z odlaganjem materiala | m3 | 1000 |  | 0
6 | Zasipi s komprimacijo - nasipi in za objekti v debelinah 0,3 m | m3 | 9042 |  | 0
7 | Zasip z gruščem, pripeljna iz etape 1B oziroma iz transportnih poti v strugi | m3 | 400 |  | 0
8 | Odvoz odvečnega materiala na trajno gradbeno deponijo H=25 km, z nakladanjem, razkladanjem in vgrajevanjem materiala v slojih po 0.5 m vključno z vsemi stroški deponiranja | m3 | 40963 |  | 0
9 | Strojno in ročno planiranje, grobo in fino planiranje | m2 | 24500 |  | 0
10 | Rušenje AB konstrukcij vključno z robnimi elementi in odvoz odpadnega materiala na trajno deponijo izvajalca. | m3 | 10 |  | 0
| SKUPAJ II ZEMELJSKA DELA IN RUŠITVE |  |  |  | 0
III ZAVAROVALNA DELA
1 | Kamnite zložbe-pragovi | m3 | 830 |  | 0
2 | Lomljenec v betonu | m3 | 260 |  | 0
3 | Kaštne zgradbe in jezbice | m3 | 200 |  | 0
4 | Piloti, sidra | kos | 500 |  | 0
5 | Strojno in ročno razgrinjanje humusa, grobo in fino planiranje ter ponovna zatravitev | m2 | 24500 |  | 0
6 | Obnova vožišč | m2 | 1000 |  | 0
| SKUPAJ III ZAVAROVALNA DELA |  |  |  | 0
IV OBJEKTI
1 | Jezovi, AB objekti | m3 | 10 |  | 0
2 | Lesene zgradbe | m3 | 500 |  | 0
3 | Ureditev Ceste v Mestni log | kos | 1
4 | Asfaltiranje na ombočju Prit d.o.o. | m2 | 1090 |  | 0
| SKUPAJ IV OBJEKTI |  |  |  | 0
| SKUPAJ RAZBREMENILNIK |  |  |  | 0

## 3-4-Razbremenilnik 6A-objekti
RAZBREMENILNIK 6A - OBJEKTI
OPOMBA: Postavke, ki so vključene v načrtu VGU in tukaj niso zajete:
- organizacija gradbišča
- čiščenje terena
- izkopi
- zasipi
- rušitev obstoječih objektov
- nepredvidena dela
SR2, razbremenilnik 6a: od km 0.570 do km 0.591
Opis postavke | enota | Količina | Cena/enoto | cena skupaj
1.1 PREDDELA
1.1.1 Geodetska dela
Postavitev in zavarovanje profilov za zakoličbo objekta s površino nad 100 m2, | kos | 3 |  | 0
Določitev in preverjanje položajev, višin in smeri pri gradnji objekta s površino nad 200 do 500 m2, | kos | 1 |  | 0
1.1.2 Ostala preddela
Zavarovanje gradbene jame v času gradnje z zagatnicami , - vkljucno z izvlacenjem jeklene zagatne stene in vso demontažo spojnih elementov -zagatnice po projektu | m2 | 1065 |  | 0
Črpanje vode za zavarovanje gradbene jame, od 6 do 15 l/s, | ura | 50 |  | 0
1.2 ZEMELJSKA DELA
1.2.1 Ločilne, drenažne in filterske plasti ter delovni plato
Izdelava drenažne plasti iz kamnitega materiala v debelini nad 40 cm, - debelina 50 cm | m3 | 108 |  | 0
Dobava in vgraditev geotekstilije za drenažno plast, po načrtu, | m2 | 219 |  | 0
Dobava in vgraditev geotekstilije za ločilno plast (po načrtu), natezna trdnost do nad 18 kN/m2, | m2 | 319 |  | 0
1.2.2 Planum temeljnih tal
Ureditev planuma temeljnih tal vezljive zemljine - 3. kategorije, - planiranje temeljne zemljine | m2 | 267 |  | 0
1.2.3 Nasipi, zasipi, klini, posteljice in glineni naboj
Izdelava blazine pod temeljem objekta iz drobljenca v debelini nad 30 cm, - gramozna blazina v debelini 50 cm | m3 | 159 |  | 0
1.3 GRADBENA IN OBRTNIŠKA DELA
1.3.1 Tesarska dela
Izdelava podprtega opaža za ravne temelje, - opaž temeljev | m2 | 93 |  | 0
Izdelava dvostranskega vezanega opaža za raven zid, visok 2,1 do 4 m, -opaž sten in kril | m2 | 472 |  | 0
1.3.2 Dela z jeklom za ojačitev
Dobava in postavitev rebrastih palic iz visokovrednega naravno trdega jekla B St 420 S s premerom 14 mm in večjim, za srednje zahtevno ojačitev, - rebrasta armatura B500B, visoko duktilno jeklo | kg | 9100 |  | 0
Dobava in postavitev rebrastih žic iz visokovrednega naravno trdega jekla B St 500 S s premerom do 12 mm, za srednje zahtevno ojačitev, - rebrasta armatura B500B, visoko duktilno jeklo | kg | 21200 |  | 0
1.3.3 Dela s cementnim betonom
Dobava in vgraditev cementnega betona C12/15 v prerez do 0,15 m3/m2-m1, - podložni beton pod temelji | m3 | 38 |  | 0
Dobava in vgraditev ojačenega cementnega betona C30/37 v temeljne plošče, - AB temeljne plošče - razred izpostavljenosti: XC2 | m3 | 132 |  | 0
Dobava in vgraditev ojačenega cementnega betona C30/37 v stene opornikov, krilnih zidov, kril in vmesnih podpor, - krila in stene - razred izpostavljenosti: XD3, XF4 | m3 | 120 |  | 0
1.3.4 Ključavničarska dela in dela v jeklu
Dobava in vgraditev ograje za pešce po detajlu iz načrta iz jeklenih cevnih ali pravokotnih profilov z vertikalnimi in/ali horizontalnimi polnili, visoke ... cm, - višina ograje: 120 cm - ograja privijačena na krila in stene - vsi elementi ograje so vroče cinkani minimalno 80 mikro m. - vključno z ozemlitvijo in pritrditvenim mat. - skladno s TSC 07.103 | m1 | 73.5 |  | 0
Dobava in vgraditev merilnih čepov, vključno navezavo na veljavno nivelmansko mrežo, | kos | 4 |  | 0
Dobava in vgraditev kovinske plošče z vpisanim nazivom izvajalca in letom izgradnje objekta, | kos | 1 |  | 0
1.3.5 Zaščitna dela
Izdelava sprijemne plasti - predhodnega premaza s hladnim bitumenskim vezivom, količina nad 0,4 kg/m2, - 2 x hladni bitumenski premaz sten in roba temelja v stiku z zemljino | m2 | 257 |  | 0
Izdelava delovnega stika stene............... po načrtu, - vzdolžni oz. vertikalni delovni stik na betonskih površinah plošča - stena oz. stena - stena - pločevina z nanosom za tesnjenje delovnih stikov - npr. STRATHO BITUFLEX 150 ali enakovredno | m1 | 63 |  | 0
Izdelava delovnega stika plošče................ po načrtu, - prečni delovni stik na betonskih površinah talne plošče - pločevina z nanosom za tesnjenje delovnih stikov - npr. STRATHO BITUFLEX 150 ali enakovredno | m1 | 11.3 |  | 0
1.4 ODVODNJAVANJE
1.4.1 Globinsko odvodnjavanje - drenaže
Izdelava vzdolžne in prečne drenaže, globoke do 4.0m, na betonski posteljici debeline 10 cm, z giblivimi plastičnimi cevmi premera 20cm., - širina drenaže je 50 cm - postavka ne vklučuje drenažnega zasipa in drenažnega geotekstila. | m1 | 72 |  | 0
1.5 TUJE STORITVE
1.5.1 Preiskus, nadzor in tehnična dokumentacija
Projektantski nadzor. Vrednost postavke je že fiksno določena v PIS-u in jo ponudnik ne more/ne sme spreminjati. Obračun projektantskega nadzora se bo izvedel po dokazljivih dejanskih stroških na podlagi računa izvajalca projektantskega nadzora., | ura | 20 |  | 0
Geotehnični nadzor ................., Postavka zajema 10 ur. | kos | 1 |  | 0
Izdelava projektne dokumentacije za projekt za izvedbo , | kos | 1 |  | 0
Izdelava projektne dokumentacije za projekt izvedenih del, | kos | 1 |  | 0
Izdelava projektne dokumentacije za vzdrževanje in obratovanje, | kos | 1 |  | 0
SKUPAJ |  |  |  | 0
Most P1
Opis postavke | enota | Količina | Cena/enoto | skupaj
1.1 PREDDELA
1.1.1 Geodetska dela
Obnova in zavarovanje zakoličbe osi trase ostale javne ceste v ravninskem terenu, | km | 0.02 |  | 0
Postavitev in zavarovanje prečnega profila ostale javne ceste v ravninskem terenu, | kos | 3 |  | 0
Postavitev in zavarovanje profilov za zakoličbo objekta s površino nad 100 m2, | kos | 3 |  | 0
Določitev in preverjanje položajev, višin in smeri pri gradnji objekta s površino nad 200 do 500 m2, | kos | 1 |  | 0
1.1.2 Čiščenje terena
Porušitev in odstranitev asfaltne plasti v debelini 6 do 10 cm, | m2 | 175 |  | 0
1.1.3 Ostala preddela
Zavarovanje gradbišča v času gradnje s popolno zaporo prometa, - vključno s prometnimi znaki, lučmi, bočnimi ovirami, postavitvijo, odstranitvijo, obrabnino, obhodi in dokumentacijo | DNI | 90 |  | 0
Zavarovanje gradbene jame v času gradnje z zagatnicami , - vključno z razpiranjem s HEA450 profili na rastru 3,5m - vkljucno z izvlacenjem jeklene zagatne stene in vso demontažo spojnih elementov - zagatnice po projektu | m2 | 1800 |  | 0
Črpanje vode za zavarovanje gradbene jame, od 6 do 15 l/s, | ura | 240 |  | 0
1.2 ZEMELJSKA DELA
1.2.1 Ločilne, drenažne in filterske plasti ter delovni plato
Izdelava drenažne plasti iz kamnitega materiala v debelini nad 40 cm, - debelina 50 cm | m3 | 270 |  | 0
Dobava in vgraditev geotekstilije za drenažno plast, po načrtu, | m2 | 300 |  | 0
Dobava in vgraditev geotekstilije za ločilno plast (po načrtu), natezna trdnost do nad 18 kN/m2, | m2 | 550 |  | 0
1.2.2 Planum temeljnih tal
Ureditev planuma temeljnih tal vezljive zemljine - 3. kategorije, - planiranje temeljne zemljine | m2 | 550 |  | 0
1.2.3 Nasipi, zasipi, klini, posteljice in glineni naboj
Izdelava blazine pod temeljem objekta iz drobljenca v debelini nad 30 cm, - gramozna blazina v debelini 50 cm | m3 | 252 |  | 0
Izdelava posteljice v debelini plasti do 50 cm iz zrnate kamnine - 3. kategorije, | m3 | 175 |  | 0
1.3 VOZIŠČNE KONSTRUKCIJE
Izdelava nosilne plasti bituminizirane zmesi AC 22 base B 50/70 A3 v debelini 8 cm, | m2 | 175 |  | 0
Izdelava nevezane nosilne plasti enakozrnatega drobljenca iz kamnine v debelini 21 do 30 cm, | m3 | 175 |  | 0
Izdelava obrabne in zaporne plasti bituminizirane zmesi AC 11 surf B 50/70 A3 v debelini 4 cm, - silikatna zrna | m2 | 175 |  | 0
1.4 GRADBENA IN OBRTNIŠKA DELA
1.4.1 Tesarska dela
Izdelava podprtega opaža za ravne temelje, - opaž temeljev | m2 | 114.5 |  | 0
Izdelava dvostranskega vezanega opaža za raven zid, visok 4,1 do 6 m, - opaž sten in kril | m2 | 1040 |  | 0
Izdelava podprtega opaža za ravno ploščo s podporo, visoko 4,1 do 6 m, | m2 | 400 |  | 0
Izdelava podprtega opaža za bočne stranice ravnih plošč, - opaž bočnih stranic plošče | m2 | 120 |  | 0
Izdelava obešenega opaža robnega venca na premostitvenem, opornem in podpornem objektu, - opaž hodnika in robnega venca | m2 | 30.5 |  | 0
1.4.2 Dela z jeklom za ojačitev
Dobava in postavitev rebrastih palic iz visokovrednega naravno trdega jekla B St 420 S s premerom 14 mm in večjim, za srednje zahtevno ojačitev, - rebrasta armatura B500B, visoko duktilno jeklo | kg | 82500 |  | 0
Dobava in postavitev rebrastih žic iz visokovrednega naravno trdega jekla B St 500 S s premerom do 12 mm, za srednje zahtevno ojačitev, - rebrasta armatura B500B, visoko duktilno jeklo | kg | 35400 |  | 0
1.4.3 Dela s cementnim betonom
Dobava in vgraditev cementnega betona C12/15 v prerez do 0,15 m3/m2-m1, - podložni beton pod temelji | m3 | 45 |  | 0
Dobava in vgraditev zaščitnega / izravnalnega / nagibnega cementnega betona C12/15 v prerez nad 0,15 m3/m2, - zaščitni beton HI na plošči | m3 | 42 |  | 0
Dobava in vgraditev ojačenega cementnega betona C30/37 v temeljne plošče, - AB temeljne plošče - razred izpostavljenosti: XC2 | m3 | 230 |  | 0
Dobava in vgraditev ojačenega cementnega betona C30/37 v stene opornikov, krilnih zidov, kril in vmesnih podpor, - razred izpostavljenosti: XC4, XF3 | m3 | 255 |  | 0
Dobava in vgraditev ojačenega cementnega betona C30/37 v prekladno konstrukcijo tipa polne plošče, - AB prekladne konstrukcije - razred izpostavljenosti: XD1, XF2 | m3 | 262.5 |  | 0
Dobava in vgraditev ojačenega cementnega betona C30/37 v hodnike in robne vence na premostitvenih objektih in podpornih ali opornih konstrukcijah, - AB hodnikov in robnih vencev - razred izpostavljenosti: XD3, XF4 | m3 | 8.6 |  | 0
1.4.4 Ključavničarska dela in dela v jeklu
Dobava in vgraditev ograje za pešce po detajlu iz načrta iz jeklenih cevnih ali pravokotnih profilov z vertikalnimi in/ali horizontalnimi polnili, visoke ... cm, - višina ograje: 120 cm - ograja privijačena v robni venec - vsi elementi ograje so vroče cinkani minimalno 80 mikro m. - vključno z ozemlitvijo in pritrditvenim materialom - skladno s TSC 07.103 | m1 | 48 |  | 0
Dobava in vgraditev merilnih čepov, vključno navezavo na veljavno nivelmansko mrežo, | kos | 4 |  | 0
Dobava in vgraditev kovinske plošče z vpisanim nazivom izvajalca in letom izgradnje objekta, | kos | 1 |  | 0
1.4.5 Zaščitna dela
Izdelava sprijemne plasti - predhodnega premaza s hladnim bitumenskim vezivom, količina nad 0,4 kg/m2, - 2 x hladni bitumenski premaz betona v stiku z zemljino | m2 | 1184 |  | 0
Izdelava hidroizolacije z bitumenskimi trakovi, debelimi 4,5 ali 5 mm, sprijemna plast iz epoksidne malte 1:4 in posip s kremenčevim peskom, - epoksi premaz izveden v dveh slojih | m2 | 420 |  | 0
Izdelava ločilne plasti iz trdih penastih plošč, debelih 2 cm, - dilatacijski stik med kampadama | m2 | 16 |  | 0
Izdelava silikonskega premaza cementnobetonske površine objekta, izpostavljene vplivom slanice, po načrtu, - zaščita proti vdiranju snovi - hidrofobna impregnacija, razred II (SIST EN 1504 - 2) - premaz hodnika in robnega venca | m2 | 39.2 |  | 0
Zatesnitev dilatacijske rege s polnilom za stike (penasto gumo), | m1 | 26 |  | 0
Zatesnitev dilatacijske rege s trajno elastično zmesjo za stike, | m1 | 26 |  | 0
Zatesnitev dilatacijske rege z zaključnim trakom za rege, | m1 | 22 |  | 0
Izdelava dilatacijske rege pri izolacijskih trakovih - konstruktivni elementi, debeli nad 50 cm, s tesnilnim trakom v notranjosti prereza, - notranji tesnilni trak povezan okoli v stiku | m1 | 30 |  | 0
Izdelava stične rege brez razmaka za konstruktivne elemente, debele nad 50 cm, s tesnilnim trakom v notranjosti prereza, - notranji tesnilni trak povezan okoli v stiku | m1 | 60 |  | 0
Izdelava delovnega stika stene............... po načrtu, - delovni stik med temeljem in steno - vzdolžno - pločevina z nanosom za tesnjenje delovnih stikov - npr. STRATHO BITUFLEX 150 ali drug primerljiv sistem | m1 | 84 |  | 0
1.4.6 Zidarska in kamnoseška dela
Metlanje površine cementnega betona, - obdelava površine novih hodnikov | m2 | 20 |  | 0
1.5 ODVODNJAVANJE
1.5.1 Globinsko odvodnjavanje - drenaže
Izdelava vzdolžne in prečne drenaže, globoke do 1,0 m, na planumu izkopa, z gibljivimi plastičnimi cevmi premera 20 cm, - vključno z izpustnimi glavami | m1 | 90 |  | 0
1.6 TUJE STORITVE
1.6.1 Preiskus, nadzor in tehnična dokumentacija
Projektantski nadzor. Vrednost postavke je že fiksno določena v PIS-u in jo ponudnik ne more/ne sme spreminjati. Obračun projektantskega nadzora se bo izvedel po dokazljivih dejanskih stroških na podlagi računa izvajalca projektantskega nadzora., | ura | 30 |  | 0
Geotehnični nadzor ................., - količina v urah | kos | 10 |  | 0
Izdelava projektne dokumentacije za projekt za izvedbo , | kos | 1 |  | 0
Izdelava projektne dokumentacije za projekt izvedenih del, | kos | 1 |  | 0
Izdelava projektne dokumentacije za vzdrževanje in obratovanje, | kos | 1 |  | 0
SKUPAJ |  |  |  | 0
VR6a
Opis postavke | enota | Količina | cena/enoto | skupaj
1.1 PREDDELA
1.1.1 Geodetska dela
Postavitev in zavarovanje profilov za zakoličbo objekta s površino nad 100 m2, | kos | 3 | 0 | 0
Določitev in preverjanje položajev, višin in smeri pri gradnji objekta s površino nad 200 do 500 m2, | kos | 1 | 0 | 0
1.1.2 Ostala preddela
Zavarovanje gradbene jame v času gradnje z zagatnicami , - vkljucno z izvlacenjem jeklene zagatne stene in vso demontažo spojnih elementov - zagatnice po projektu | m2 | 1200 | 0 | 0
Črpanje vode za zavarovanje gradbene jame, od 6 do 15 l/s, | ura | 56 | 0 | 0
1.2 ZEMELJSKA DELA
1.2.1 Ločilne, drenažne in filterske plasti ter delovni plato
Dobava in vgraditev geotekstilije za ločilno plast (po načrtu), natezna trdnost do nad 18 kN/m2, | m2 | 620 | 0 | 0
1.2.2 Planum temeljnih tal
Ureditev planuma temeljnih tal vezljive zemljine - 3. kategorije, - planiranje temeljne zemljine | m2 | 680 | 0 | 0
Izdelava blazine pod temeljem objekta iz drobljenca v debelini nad 30 cm, - gramozna blazina v debelini 50 cm | m3 | 313 | 0 | 0
1.3 GRADBENA IN OBRTNIŠKA DELA
1.3.1 Tesarska dela
Izdelava podprtega opaža za ravne temelje, - opaž temeljev | m2 | 68 | 0 | 0
Izdelava dvostranskega vezanega opaža za raven zid, visok do 2 m, | m2 | 148 | 0 | 0
Izdelava dvostranskega vezanega opaža za raven zid, visok 4,1 do 6 m, - opaž sten in kril | m2 | 131 | 0 | 0
Izdelava dvostranskega vezanega opaža za raven zid, visok 6,1 do 8 m, | m2 | 130 | 0 | 0
Izdelava podprtega opaža za ravno ploščo s podporo, visoko 4,1 do 6 m, | m2 | 44 | 0 | 0
Izdelava podprtega opaža za ravno ploščo s podporo, visoko 2,1 do 4 m, | m2 | 68 | 0 | 0
Izdelava podprtega opaža za bočne stranice ravnih plošč, - opaž bočnih stranic plošče | m2 | 25 | 0 | 0
Izdelava dvostranskega vezanega opaža za raven zid, visok 2,1 do 4 m, | m2 | 466 | 0 | 0
1.3.2 Dela z jeklom za ojačitev
Dobava in postavitev rebrastih palic iz visokovrednega naravno trdega jekla B St 420 S s premerom 14 mm in večjim, za srednje zahtevno ojačitev, - rebrasta armatura B500B, visoko duktilno jeklo | kg | 20736 | 0 | 0
Dobava in postavitev rebrastih žic iz visokovrednega naravno trdega jekla B St 500 S s premerom do 12 mm, za srednje zahtevno ojačitev, - rebrasta armatura B500B, visoko duktilno jeklo | kg | 48384 | 0 | 0
1.3.3 Dela s cementnim betonom
Dobava in vgraditev cementnega betona C12/15 v prerez do 0,15 m3/m2-m1, - podložni beton pod temelji | m3 | 57.1 | 0 | 0
Dobava in vgraditev zaščitnega / izravnalnega / nagibnega cementnega betona C12/15 v prerez nad 0,15 m3/m2, - zaščitni beton HI na plošči | m3 | 42 | 0 | 0
Dobava in vgraditev ojačenega cementnega betona C30/37 v temeljne plošče, - AB temeljne plošče - razred izpostavljenosti: XC2 | m3 | 285 | 0 | 0
Dobava in vgraditev ojačenega cementnega betona C30/37 v stene opornikov, krilnih zidov, kril in vmesnih podpor, - razred izpostavljenosti: XC4, XF3 | m3 | 255 | 0 | 0
Dobava in vgraditev ojačenega cementnega betona C30/37 v prekladno konstrukcijo tipa polne plošče, - AB prekladne konstrukcije - razred izpostavljenosti: XD1, XF2 | m3 | 40 | 0 | 0
1.3.4 Ključavničarska dela in dela v jeklu
Dobava in vgraditev merilnih čepov, vključno navezavo na veljavno nivelmansko mrežo, | kos | 8 | 0 | 0
Dobava in vgraditev kovinske plošče z vpisanim nazivom izvajalca in letom izgradnje objekta, | kos | 1 | 0 | 0
1.3.5 Zaščitna dela
Izdelava sprijemne plasti - predhodnega premaza s hladnim bitumenskim vezivom, količina nad 0,4 kg/m2, - 2 x hladni bitumenski premaz betona v stiku z zemljino | m2 | 214 | 0 | 0
Izdelava stične rege brez razmaka za konstruktivne elemente, debele nad 50 cm, s tesnilnim trakom v notranjosti prereza, - notranji tesnilni trak povezan okoli v stiku | m1 | 22 | 0 | 0
Izdelava delovnega stika stene............... po načrtu, - delovni stik med temeljem in steno - vzdolžno - pločevina z nanosom za tesnjenje delovnih stikov - npr. STRATHO BITUFLEX 150 ali drug primerljiv sistem | m1 | 112 | 0 | 0
1.3.6 Zidarska in kamnoseška dela
Oblaganje z lomljencem iz silikatnih kamnin, vezanim s cementno malto, v debelini 16 do 20 cm, Kamnita obloga dna. | m2 | 490 | 0 | 0
1.4 TUJE STORITVE
1.4.1 Preiskus, nadzor in tehnična dokumentacija
Projektantski nadzor. Vrednost postavke je že fiksno določena v PIS-u in jo ponudnik ne more/ne sme spreminjati. Obračun projektantskega nadzora se bo izvedel po dokazljivih dejanskih stroških na podlagi računa izvajalca projektantskega nadzora., | ura | 40 | 0 | 0
Geotehnični nadzor ................., - Postavka zajema 20 ur. | kos | 1 | 0 | 0
Izdelava projektne dokumentacije za projekt za izvedbo , | kos | 1 | 0 | 0
Izdelava projektne dokumentacije za projekt izvedenih del, | kos | 1 | 0 | 0
Izdelava projektne dokumentacije za vzdrževanje in obratovanje, | kos | 1 | 0 | 0
SKUPAJ |  |  |  | 0
Most P2, razbremenilnik 6a: od km 1.045 do km 1.146
Opis postavke | enota | količina | cena/enoto | skupaj
1.1 PREDDELA
1.1.1 Geodetska dela
Obnova in zavarovanje zakoličbe osi vodotoka, | km | 0.13 | 0 | 0
Postavitev in zavarovanje prečnega profila vodotoka, | kos | 7 | 0 | 0
Postavitev in zavarovanje profilov za zakoličbo objekta s površino nad 100 m2, | kos | 6 | 0 | 0
Določitev in preverjanje položajev, višin in smeri pri gradnji objekta s površino nad 200 do 500 m2, | kos | 1 | 0 | 0
1.1.2 Čiščenje terena
Porušitev in odstranitev asfaltne plasti v debelini 6 do 10 cm, | m2 | 1900 | 0 | 0
1.1.3 Ostala preddela
Zavarovanje gradbene jame v času gradnje z zagatnicami , - zaščita gradbene jame z zagatnicami L=10,00 m - vključno z razpiranjem - vkljucno z izvlačenjem jeklene zagatne stene in vso demontažo spojnih elementov | m2 | 2500 | 0 | 0
Črpanje vode za zavarovanje gradbene jame, od 6 do 15 l/s, | ura | 240 | 0 | 0
1.2 ZEMELJSKA DELA
1.2.1 Ločilne, drenažne in filterske plasti ter delovni plato
Izdelava drenažne plasti iz kamnitega materiala v debelini nad 40 cm, | m3 | 470 | 0 | 0
Dobava in vgraditev geotekstilije za drenažno plast, po načrtu, | m2 | 900 | 0 | 0
Dobava in vgraditev geotekstilije za ločilno plast (po načrtu), natezna trdnost do nad 18 kN/m2, | m2 | 1525 | 0 | 0
1.2.2 Planum temeljnih tal
Ureditev planuma temeljnih tal vezljive zemljine - 3. kategorije, - planiranje temeljne zemljine | m2 | 1600 | 0 | 0
1.2.3 Nasipi, zasipi, klini, posteljice in glineni naboj
Izdelava blazine pod temeljem objekta iz drobljenca v debelini nad 30 cm, - gramozna blazina v debelini 50 cm | m3 | 780 | 0 | 0
1.3 VOZIŠČNE KONSTRUKCIJE
1.3.1 Obrabne plasti
Izdelava obrabne in zaporne plasti bituminizirane zmesi AC 11 surf PmB 45/80-65 A2 v debelini 4 cm, | m2 | 1950 | 0 | 0
1.3.2 Nosilne plasti
Izdelava zašcitne plasti hidroizolacije iz bituminizirane zmesi AC 8 surf PmB 45/80-50 A3 Z4 v debelini 3 cm, | m2 | 1950 | 0 | 0
1.4 GRADBENA IN OBRTNIŠKA DELA
1.4.1 Tesarska dela
Izdelava podprtega opaža za ravne temelje, - opaž temeljev | m2 | 300 | 0 | 0
Izdelava dvostranskega vezanega opaža za raven zid, visok 2,1 do 4 m, | m2 | 1620 | 0 | 0
Izdelava podprtega opaža za ravno ploščo s podporo, visoko 2,1 do 4 m, | m2 | 1110 | 0 | 0
Izdelava podprtega opaža za bočne stranice ravnih plošč, - opaž bočnih stranic plošče | m2 | 252 | 0 | 0
Izdelava obešenega opaža robnega venca na premostitvenem, opornem in podpornem objektu, - opaž hodnika in robnega venca | m2 | 25 | 0 | 0
1.4.2 Dela z jeklom za ojačitev
Dobava in postavitev rebrastih palic iz visokovrednega naravno trdega jekla B St 420 S s premerom 14 mm in večjim, za srednje zahtevno ojačitev, - rebrasta armatura B500B, visoko duktilno jeklo | kg | 153000 | 0 | 0
Dobava in postavitev rebrastih žic iz visokovrednega naravno trdega jekla B St 500 S s premerom do 12 mm, za srednje zahtevno ojačitev, - rebrasta armatura B500B, visoko duktilno jeklo | kg | 66000 | 0 | 0
1.4.3 Dela s cementnim betonom
Dobava in vgraditev cementnega betona C12/15 v prerez do 0,15 m3/m2-m1, - podložni beton pod temelji | m3 | 122 | 0 | 0
Dobava in vgraditev ojačenega cementnega betona C30/37 v temeljne plošče, - AB temeljne plošče - razred izpostavljenosti: XC2 | m3 | 710 | 0 | 0
Dobava in vgraditev ojačenega cementnega betona C30/37 v stene opornikov, krilnih zidov, kril in vmesnih podpor, - AB opornikov: 333,00 m3 - AB kril: 50,50 m3 - razred izpostavljenosti: XD3, XF4 | m3 | 352 | 0 | 0
Dobava in vgraditev ojačenega cementnega betona C30/37 v prekladno konstrukcijo tipa polne plošče, - AB prekladne konstrukcije - razred izpostavljenosti: XD1, XF2 | m3 | 616 | 0 | 0
Dobava in vgraditev ojačenega cementnega betona C30/37 v hodnike in robne vence na premostitvenih objektih in podpornih ali opornih konstrukcijah, - AB hodnikov in robnih vencev - razred izpostavljenosti: XD3, XF4 | m3 | 8 | 0 | 0
1.4.4 Ključavničarska dela in dela v jeklu
Dobava in vgraditev ograje za pešce po detajlu iz načrta iz jeklenih cevnih ali pravokotnih profilov z vertikalnimi in/ali horizontalnimi polnili, visoke ... cm, - višina ograje: 120 cm - ograja privijačena v robni venec - vsi elementi ograje so vroče cinkani minimalno 80 mikro m. - vključno z ozemlitvijo in pritrditvenim materialom - skladno s TSC 07.103 | m1 | 54 | 0 | 0
Dobava in vgraditev obrobe (zaključnega profila) iz profila T-80, s sidri in ojačitvami (po načrtu), | m1 | 220 | 0 | 0
Dobava in vgraditev merilnih čepov, vključno navezavo na veljavno nivelmansko mrežo, | kos | 24 | 0 | 0
Dobava in vgraditev kovinske plošče z vpisanim nazivom izvajalca in letom izgradnje objekta, | kos | 1 | 0 | 0
1.4.5 Zaščitna dela
Izdelava sprijemne plasti - predhodnega premaza s hladnim bitumenskim vezivom, količina 0,31 do 0,4 kg/m2, - hidroizolacija plošče prekladne konstrukcije | m2 | 1125 | 0 | 0
Izdelava sprijemne plasti - predhodnega premaza s hladnim bitumenskim vezivom, količina nad 0,4 kg/m2, - 2 x hladni bitumenski premaz betona v stiku z zemljino | m2 | 2100 | 0 | 0
Izdelava hidroizolacije z bitumenskimi trakovi, debelimi 4,5 ali 5 mm, sprijemna plast iz bitumenske lepilne zmesi, - hidroizolacija plošče prekladne konstrukcije | m2 | 1125 | 0 | 0
Izdelava ločilne plasti iz trdih penastih plošč, debelih 2 cm, - dilatacijski stik med kampadama | m2 | 66 | 0 | 0
Izdelava silikonskega premaza cementnobetonske površine objekta, izpostavljene vplivom slanice, po načrtu, - zaščita proti vdiranju snovi - hidrofobna impregnacija, razred II (SIST EN 1504 - 2) - premaz hodnika in robnega venca | m2 | 50 | 0 | 0
Zatesnitev dilatacijske rege s polnilom za stike (penasto gumo), | m1 | 96 | 0 | 0
Zatesnitev dilatacijske rege s trajno elastično zmesjo za stike, | m1 | 96 | 0 | 0
Zatesnitev dilatacijske rege z zaključnim trakom za rege, | m1 | 74 | 0 | 0
Izdelava dilatacijske rege pri izolacijskih trakovih - konstruktivni elementi, debeli nad 50 cm, s tesnilnim trakom v notranjosti prereza, - notranji tesnilni trak povezan okoli v stiku | m1 | 104 | 0 | 0
Izdelava stične rege brez razmaka za konstruktivne elemente, debele nad 50 cm, s tesnilnim trakom v notranjosti prereza, - notranji tesnilni trak povezan okoli v stiku | m1 | 130 | 0 | 0
Izdelava delovnega stika stene............... po načrtu, - delovni stik med temeljem in steno - vzdolžno - pločevina z nanosom za tesnjenje delovnih stikov - npr. STRATHO BITUFLEX 150 ali drug primerljiv sistem | m1 | 202 | 0 | 0
1.4.6 Zidarska in kamnoseška dela
Metlanje površine cementnega betona, - obdelava površine novih hodnikov | m2 | 20 | 0 | 0
1.5 ODVODNJAVANJE
1.5.1 Globinsko odvodnjavanje - drenaže
Izdelava vzdolžne in prečne drenaže, globoke do 1,0 m, na planumu izkopa, z gibljivimi plastičnimi cevmi premera 20 cm, - vključno z izpustnimi glavami | m1 | 240 | 0 | 0
1.6 TUJE STORITVE
1.6.1 Preiskus, nadzor in tehnična dokumentacija
Projektantski nadzor | ura | 100 | 0 | 0
Geotehnični nadzor | ura | 80 | 0 | 0
Izdelava projektne dokumentacije za projekt za izvedbo | kos | 1 | 0 | 0
Izdelava projektne dokumentacije za projekt izvedenih del | kos | 1 | 0 | 0
Izdelava projektne dokumentacije za vzdrževanje in obratovanje | kos | 1 | 0 | 0
SKUPAJ |  |  |  | 0

## 3-5 VG Ureditve Kozarje
VG UREDITVE - KOZARJE
Št. | Opis postavke | enota | količina | cena/enoto | skupaj
I PREDDELA IN ZAKLJUČNA DELA
1 | Priprava gradbišča | kos | 1 |  | 0
2 | Zakoličba trase | m | 290 |  | 0
3 | Zakoličba gradbenih profilov | kos | 85 |  | 0
4 | Zakoličba komunalnih vodov | kos | 5 |  | 0
5 | Poseki grmovja | m2 | 1000 |  | 0
6 | Posek dreves | kos | 10 |  | 0
7 | Ureditev gradbišča | kos | 1 |  | 0
8 | Izdelava proj. Dokumentacije PZI za VGU | kos | 1 |  | 0
9 | Odlov rib za čas gradnje | kos | 1 |  | 0
10 | Nadzor (projektantski) | dni | 25 |  | 0
11 | Izdelava posnetka izvedenih del | kos | 1 |  | 0
12 | Izdelava PID in POV | kos | 1 |  | 0
0
II ZEMELJSKA DELA in RUŠITVE
1 | Odriv humusa na začasno deponijo | m2 | 10600 |  | 0
2 | Transportne poti v strugi - povprečno 10 m3 grušča na meter. Predvidena je večkratna uporaba grušča. Grušč se zasipa za zidovi | m | 250 |  | 0
3 | Izkopi 3.ktg | m3 | 2452 |  | 0
4 | Izkopi 3.ktg v mokrem (v strugi) | m3 | 600 |  | 0
5 | Izkopi 4.ktg | m3 | 100 |  | 0
6 | Zasipi s komprimacijo - nasipi | m3 | 4374 |  | 0
7 | Zasip z gruščem | m3 | 200 |  | 0
8 | Planiranja | m2 | 10600 |  | 0
9 | Rušenje vozišč (asfalt) | m3 | 50 |  | 0
10 | Rušenje AB konstrukcij | m3 | 15 |  | 0
11 | Rušenje konstrukcij iz lomljenca v betonu | m3 | 20 |  | 0
| SKUPAJ II ZEMELJSKA DELA IN RUŠITVE |  |  |  | 0
III. ZAVAROVALNA DELA
1 | Kamnite zložbe | m3 | 550 |  | 0
2 | Lomljenec v betonu | m3 | 288 |  | 0
3 | Kaštne zgradbe in jezbice | m3 | 100 |  | 0
4 | Piloti, sidra | kos | 100 |  | 0
5 | Vzdolžniki | m | 30 |  | 0
6 | Zatravitve, popleti | m2 | 8000 |  | 0
7 | Potaknjenci | kos | 500 |  | 0
| skupaj ZAVAROVALNA DELA IV OBJEKTI |  |  |  | 0
IV OBJEKTI
1 | Jezovi, AB objekti | m3 | 30 |  | 0
2 | Dobava in montaža protipoplavnih sten | m2 | 113.8 |  | 0
3 | Dobava in montaža protipoplavnih vrat | kos | 0 |  | 0
4 | Podložni beton C8/10 (dodatno) | m3 | 3.6 |  | 0
5 | Izdelava AB jaškov in kril - na mestu betoniranih iz C25/30 | m3 | 90 |  | 0
6 | Dobava kovinskih delov iz nerjavečega jekla (pokrovi AB jaškov) | kg | 200 |  | 0
7 | Izdelava jaškov za izpust zalednih vod iz okroglih cevi in črpališča - detajlih | kos | 3 |  | 0
8 | Dobava, polaganje in obsutje DK fi 350 za zidovi na tekoči m se vgardi 0,3 m3 prodca | m | 260 |  | 0
9 | Hidromehanska oprema (zapornice) | kos | 1 |  | 0
10 | Cevni prepust pod nasipom fi 80 na betonski posteljici C18/20 | m | 11 |  | 0
11 | Dobava in montaža protipovratnih loput fi 40 do 60 cm |  |  |  | 0
12 | fi 40 | kos | 5 |  | 0
13 | fi 80 | kos | 2 |  | 0
| skupaj IV OBJEKTI |  |  |  | 0
| SKUPAJ |  |  |  | 0

## 3-6 Ureditve Kozarje -objekti
DRSV
Zid H.VVZD1, Kozarje: od km 0+0.00 do km 0+390.44
Opis postavke | enota | količina | cena/enoto | skupaj
1.1 PREDDELA
1.1.1 Geodetska dela
Postavitev in zavarovanje profilov za zakoličbo objekta s površino nad 100 m2, | kos | 79 | 0 | 0
Določitev in preverjanje položajev, višin in smeri pri gradnji objekta s površino nad 500 m2, | kos | 1 |  | 0
1.1.2 Ostala preddela
Črpanje vode za zavarovanje gradbene jame, od 6 do 15 l/s, | ura | 50 |  | 0
1.2 ZEMELJSKA DELA IN TEMELJENJE
1.2.1 Planum temeljnih tal
Ureditev planuma temeljnih tal zrnate kamnine - 3. kategorije, | m2 | 692 | 0 | 0
1.2.2 Ločilne, drenažne in filterske plasti ter delovni plato
Dobava in vgraditev geotekstilije za ločilno plast (po načrtu), natezna trdnost do nad 18 kN/m2, | m2 | 1250 | 0 | 0
1.2.3 Brežine in zelenice
Zaščita brežine s kamnito zložbo, izvedeno s cementnim betonom, - izvedba KZ iz neobdelanih kamnitih blokov velikosti 0,3-0,7 m v cementnem betonu C25/30 XC2 - kamniti bloki in polnilni beton v razmerju 60:40 | m3 | 110 | 0 | 0
Zaščita brežine z brizganim cementnim betonom , - stabilizacija izkopa pred obstoječim objektom | m2 | 25 | 0 | 0
1.2.4 Nasipi, zasipi, klini, posteljice in glineni naboj
Izdelava blazine pod temeljem objekta iz prodca v debelini nad 30 cm, - debelina 30 cm | m3 | 300 | 0 | 0
1.3 GRADBENA IN OBRTNIŠKA DELA
1.3.1 Tesarska dela
Izdelava podprtega opaža za ravne temelje, | m2 | 380 | 0 | 0
Izdelava dvostranskega vezanega opaža za raven zid, visok 2,1 do 4 m, | m2 | 1545 | 0 | 0
Izdelava podprtega opaža robnega venca na premostitvenem, opornem in podpornem objektu, | m2 | 70 | 0 | 0
1.3.2 Dela z jeklom za ojačitev
Dobava in postavitev rebrastih žic iz visokovrednega naravno trdega jekla B St 500 S s premerom do 12 mm, za srednje zahtevno ojačitev, - rebrasta armatura B500B | kg | 42000 | 0 | 0
Dobava in postavitev rebrastih palic iz visokovrednega naravno trdega jekla B St 420 S s premerom 14 mm in večjim, za srednje zahtevno ojačitev, - rebrasta armatura B500B | kg | 18000 | 0 | 0
1.3.3 Dela s cementnim betonom
Dobava in vgraditev cementnega betona C25/30 v prerez nad 0,50 m3/m2-m1, - temeljni betonski del kamnite zložbe - razred izpostavljenosti: XC2 | m3 | 22.5 | 0 | 0
Dobava in vgraditev podložnega cementnega betona C12/15 v prerez do 0,15 m3/m2, | m3 | 65 | 0 | 0
Dobava in vgraditev ojačenega cementnega betona C30/37 v pasovne temelje, temeljne nosilce ali poševne in vertikalne slope, - beton za temelj zidu - kvaliteta betona XC2 | m3 | 275 | 0 | 0
Dobava in vgraditev ojačenega cementnega betona C30/37 v stene podpornih ali opornih zidov, - stena zidu - kvaliteta betona XC4, XF3 | m3 | 195 | 0 | 0
Dobava in vgraditev ojačenega cementnega betona C30/37 v hodnike in robne vence na premostitvenih objektih in podpornih ali opornih konstrukcijah, - kvaliteta betona XC4, XF3 | m3 | 26.5 | 0 | 0
1.3.4 Zidarska in kamnoseška dela
Oblaganje z lomljencem iz silikatnih kamnin, vezanim s cementno malto, v debelini 11 do 15 cm, | m2 | 1400 | 0 | 0
1.3.5 Ključavničarska dela
Dobava in vgraditev merilnih čepov, vključno navezavo na veljavno nivelmansko mrežo, | kos | 75 | 0 | 0
1.3.6 Zaščitna dela
Izdelava ločilne plasti iz trdih penastih plošč, debelih 2 cm, - v območju dilatacij in situ zidov - vključno z trajno elastičnim polnilom na vidnih straneh zidu in zunanjim tesnilnim trakom na zasuti strani zidu | m2 | 35 | 0 | 0
Izdelava delovnega stika z nabrekajočim trakom ali profilom, brez izolacijskih trakov, - horizontalni delovni stik na betonskih površinah med temeljem in steno zidu | m1 | 346 | 0 | 0
1.4 TUJE STORITVE
1.4.1 Preiskus, nadzor in tehnična dokumentacija
Dokumentacija obstoječega stanja bližnjih objektov z namenom ugotovitve novonastalih poškodb, | kos | 1 | 0 | 0
Projektantski nadzor | ura | 60 | 0 | 0
Geotehnični nadzor | ura | 40 | 0 | 0
Izdelava projektne dokumentacije za projekt za izvedbo | kos | 1 | 0 | 0
Izdelava projektne dokumentacije za projekt izvedenih del | kos | 1 | 0 | 0
Izdelava projektne dokumentacije za vzdrževanje in obratovanje | kos | 1 | 0 | 0
SKUPAJ |  |  |  | 0

## 3-7 Rušitve
RUŠITVE
Ponudba vključuje vse stroške
sortiranja
nalaganja
odvoza
razkladanja
taks za deponiranje
dokazila o deponiranju
zap. št. | oznaka objekta | vključen v DPN | evidenca objektov v registru nepremičnin | k.o. | št. parcele | dejanska raba stavbe | opis objekta | Velikost objekta v m2 | Količina les v kg | Količina železo v kg | Količina opeka v kg | Količina beton v kg | Količina steklo v kg | Količina salonit v kg | Količina mešani odpadki v kg | Količina plastika v kg | Količina stiropor v kg | Količina bitumen v kg
1 | O2A | NE | NE | 1722- Trnovsko predmestje | 894/197, 1707/73, 1707/14 | nestanovanjska | nadstrešek | 15 | 3043 | 770
2 | O2B | NE | NE | 1722- Trnovsko predmestje | 1707/14, 1707/240, 894/197 | nestanovanjska | vrtna lopa | 17 | 3950 | 28 | 1260 | 9600 | 80
3 | O3 | DA | DA | 1723-Vič | 2165/1, 2165/10, 2165/11 | nestanovanjska | garaža s prizidanimi vrtnimi lopami | 112 | 8995 | 316 |  | 89808 | 249 | 2394 | 3492
4 | O3A | NE | NE | 1723-Vič | 2129/3, 2129/4 | nestanovanjska | nadstrešek | predvidoma odstrani lastnik sam - ni obveznost izvajalca
5 | O4A | NE | NE | 1723-Vič | 2004/13, 2112/2 | nestanovanjska | vrtna lopa | 29 | 3292 |  |  |  | 160 | 544
6 | O5 | DA | DA | 1994- Dobrova | 1981/12 | nestanovanjska | kmetijska lopa | 28 | 6126 | 124 | 3402 | 13440 | 120
7 | O6 | DA | NE | 1994- Dobrova | 1884/5 | nestanovanjska | vrtna lopa | 4 | 180 |  | 11178 | 1920
8 | O7 | DA | DA | 1722- Trnovsko predmestje | 506/15, 664/3, 1751 | nestanovanjska | garaža | 15 |  | 2379 |  |  |  | 128 |  | 100
9 | O8 | DA | DA | 1722- Trnovsko predmestje; 1723-Vič | 506/15; 2181/11, 2181/14 | nestanovanjska | garaža s prizidanimi lopami | 71 | 8669 |  |  | 34080 |  | 1766
10 | O9_1 | DA | DA | 1723-Vič | 2181/12 | stanovanjska | krajna vrstna hiša | 40 | 592 |  | 104360 | 25344 | 320 |  |  | 50
11 | O9_2 | DA | DA | 1723-Vič | 2181/45 | stanovanjska | vrstna hiša | 64 | 8422 | 2249 | 179865 | 86766 | 280 |  | 26482 | 250
12 | O9_3 | DA | DA | 1723-Vič | 2181/48 | stanovanjska | vrstna hiša | 64 | 7442 | 38 | 74388 | 97170 | 80 |  |  | 75
13 | O9_4 | DA | DA | 1723-Vič | 2181/51 | stanovanjska | vrstna hiša | 64 | 7442 | 38 | 74524 | 97170 | 240 |  |  | 100
14 | O9_5 | DA | DA | 1723-Vič | 2181/11 | stanovanjska | krajna vrstna hiša | 64 | 9443 | 42 | 75396 | 92660 | 32 |  |  | 100
15 | O10 | DA | DA | 1723-Vič | 2181/17 | nestanovanjska | garaža s prizidanimi vrtnimi lopami | 108 | 8743 | 506 | 43170 |  | 40 | 1760 |  | 223
16 | O11 | DA | DA | 1723-Vič | 2174/5 | nestanovanjska | dve garaži s prizidano vrtno lopo |  | 5458 | 3223 |  | 47520 | 40 | 1072
17 | O12 | DA | DA | 1723-Vič | 2174/5 | nestanovanjska | dve garaži s prizidanimi vrtnimi lopami | 163 | 15411 | 66 |  | 78240 |  | 3200
18 | O13 | DA | DA | 1723-Vič | 2174/5 | nestanovanjska | garaža | 32 | 100 | 262 |  | 30336 |  |  | 3725
19 | O14 | DA | NE | 1722- Trnovsko predmestje | 525/5 | nestanovanjska | vrtičkarska uta |  | 1306 |  |  |  |  | 256
20 | O14A | NE | NE | 1723-Vič | 2421 | nestanovanjska | vrtičkarska uta | 25 | 4084 |  |  | 7680 | 40 | 672
21 | O14B | NE | NE | 1723-Vič | 1871/5 | nestanovanjska | vrtičkarska uta | 25 | 5104 | 1161 |  | 12000 | 80 |  | 500
22 | O14C | NE | NE | 1723-Vič | 1871/5 | nestanovanjska | nadstrešek |  | 2925 | 34 |  | 7680 |  | 461
23 | O14D | NE | NE | 1722- Trnovsko predmestje | 1707/22 | nestanovanjska | nadstrešek |  | 2354 |  | 468 | 1200
24 | O14E | NE | NE | 1722- Trnovsko predmestje | 1707/22 | nestanovanjska | vrtičkarska uta | 17 | 3207 | 10 | 2135 | 3600 | 120 |  |  | 10
25 | O14F | NE | NE | 1722- Trnovsko predmestje | 508/13 | nestanovanjska | vrtičkarska uta | 24 | 1606 | 28 | 830 | 12090 | 80 | 538
26 | O14G | NE | NE | 1723-Vič | 2176/22 | nestanovanjska | vrtičkarska uta | 8 | 930 |  |  |  |  | 192
27 | O15A | NE | NE | 1722- Trnovsko predmestje | 525/5, 524/3 | nestanovanjska | vrtičkarska uta | 14 | 2984 |  |  | 4560 |  | 320 |  |  | 27
28 | O16A | NE | NE | 1722- Trnovsko predmestje | 1707/113, 1707/185 | nestanovanjska | čebelnjak | predvidena prestavitev na drugo lokacijo - obveznost izvajalca
29 | O17A | NE | DA | 1722- Trnovsko predmestje | 361/66 | poslovna | del mizarske delavnice | 15 | 288 | 695 |  | 16420 | 360
30 | O17B | NE | DA | 1722- Trnovsko predmestje | 361/220, 361/221 | nestanovanjska | garaža | 15 | 2524 | 276 |  | 7200 |  | 272
31 | O17C | NE | NE | 1722- Trnovsko predmestje | 831/4, 1707/185 | nestanovanjska | vrtna lopa | 14 | 3632 | 31 |  | 6720 | 80 |  |  |  |  | 280
[7 empty] | skupaj | 1047 | 128252 | 12276 | 570976 | 783204 | 2401 | 13575 | 34199 | 908 | 27 | 280
[7 empty] | Rekapitulacija | m2 | kg | cena/enoto | skupaj
[7 empty] | les |  | 128252 |  | 0
[7 empty] | železo |  | 12276 |  | 0
[7 empty] | opeka |  | 570976 |  | 0
[7 empty] | beton |  | 783204 |  | 0
[7 empty] | steklo |  | 2401 |  | 0
[7 empty] | salonit |  | 13575 |  | 0
[7 empty] | mešani odpadki |  | 34199 |  | 0
[7 empty] | stiropor |  | 27 |  | 0
[7 empty] | bitumen |  | 280 |  | 0
[7 empty] | objekti | 1047
[10 empty] | Skupaj: | 0

## 3-8 Ceste in dostopi
CESTE IN DOSTOPI
ime dostopa | površina [m2] | cena/enoto | skupaj
A. Dostopi do struge Malega grabna
DOSTOP 1 - trajna pot | 155.17 |  | 0
DOSTOP 1 - gradbiščna pot | 238.82 |  | 0
DOSTOP 2 | 90 |  | 0
DOSTOP 3 | 190.4 |  | 0
DOSTOP 4 | 254.11 |  | 0
DOSTOP 5 | 58.15 |  | 0
DOSTOP 6 | 80.24 |  | 0
DOSTOP 7 | 527 |  | 0
DOSTOP 8 | 592.1 |  | 0
DOSTOP 9 | 634.82 |  | 0
DOSTOP 10 | 570 |  | 0
DOSTOP 11 | 105.43 |  | 0
DOSTOP 12 | 128.3 |  | 0
DOSTOP 13 | 494.6 |  | 0
DOSTOP 14 | 502.2 |  | 0
DOSTOP 15 | 330.3 |  | 0
DOSTOP 16 | 131.8 |  | 0
DOSTOP 17 | 1065.3 |  | 0
DOSTOP 18 | 192 |  | 0
DOSTOP 19 | 465 |  | 0
DOSTOP 20 | 57 |  | 0
DOSTOP 21 | 359 |  | 0
DOSTOP 22 - po južnem odseku Vidičeve | 571 |  | 0
DOSTOP 24 - glavna trasa, južni del | 474.15 |  | 0
DOSTOP 24 - razširitev ob vozišču | 70.4 |  | 0
DOSTOP 24 - glavna trasa, severni del | 316 |  | 0
DOSTOP 25 - glavna trasa | 1024.8 |  | 0
DOSOTP 25 - razširitev ob vozišču | 132.2 |  | 0
DOSTOP 26 | 42 |  | 0
DOSTOP 27 - odsek navezave na krono nasipa | 109.2 |  | 0
DOSTOP 28 | 229 |  | 0
DOSTOP 29 - dostop do nasipa VVNL.4 | 920 |  | 0
B. Dostopi do struge razbremenilnika 6A
DOSTOP 31 | 1383 |  | 0
DOSTOP 32 | 94.5 |  | 0
C. Dostopi do vodnogospodarskih ureditev na Kozarjih (Razori)
DOSTOP 33 | 744 |  | 0
DOSTOP 34 | 465.5 |  | 0
DOSTOP 35 | 192.6 |  | 0
SKUPAJ: |  |  | 0

## 3-10-Vodovod
NAČRT PRESTAVITVE IN ZAŠČITE VODOVODNEGA OMREŽJA
štev. | Opis postavke | Enota | količina | cena/enoto | skupaj
odsek 31
1 | cevovod NL DN 150, l=97 m | m | 97 |  | 0
odsek 27
2 | cevovod NL DN 350, l=54 m | m | 54 |  | 0
odsek 19
3 | cevovod NL DN 500, l=45 m | m | 45 |  | 0
odsek 18
4 | cevovod NL DN 700, l=25 m | m | 25 |  | 0
odsek 17
5 | cevovod NL DN 250, l=10 m | m | 10 |  | 0
odsek 16
6 | 1x hidrant | kos | 1 |  | 0
7 | hišni priključek (1HP, l=3 m) | kos | 5 |  | 0
odsek 15
8 | 1x hidrant | kos | 1 |  | 0
9 | hišni priključek (1HP, l=5 m) | kos | 5 |  | 0
odsek 14
10 | cevovod NL DN 250, l=34 m | m | 34 |  | 0
odsek 13
11 | cevovod NL DN 200, l=25 m | m | 25 |  | 0
odseki 10,11,12
12 | NL DN 100, l=67 m | m | 67 |  | 0
13 | hišni priključek (1HP, l=5 m) 3.272,68 EUR | kos | 5 |  | 0
odseka 6,7
14 | cevovod NL DN 200, l=94 m | m | 94 |  | 0
15 | cevovod NL DN 300, l=14 m | m | 14 |  | 0
odsek 5
16 | cevovod NL DN 150, l=18 m | m | 18 |  | 0
odsek 2
17 | cevovod NL DN 200, l=7 m | m | 7 |  | 0
18 | Izdelava posnetka obstoječega terena (po zakoličbi vodovoda), zaradi vzpostavitve v prvotno stanje po izvedbi del (javne površine, mejniki, objekti, ograje idr.) | kos | 1 |  | 0
19 | Izdelava geodetskega posnetka v izvedenega cevovoda v elektronski obliki ter pridobitev potrdila o vpisu v kataster | kos | 1 |  | 0
20 | Izdelava geodetskega načrta | kos | 1 |  | 0
21 | Izdelava PID-a v skladu z GZ in dopolnitvami ter po zahtevah bodočega upravljavca vodovoda (5x v tiskani obliki, 2x v elektronski obliki | kos | 1 |  | 0
22 | Izdelava VODILNE MAPE z dokazili o zanesljivosti objekta, kompletna dokumentacija za izvedbo tehničnega pregleda in pridobitve uporabnega dovoljenja v skladu z GZ in dopolnitvami. | kos | 1 |  | 0
23 | Stroški izvedbe projektantskega nadzora | ura | 200 |  | 0
24 | Stroški nadzora geomehanika | ura | 100 |  | 0
25 | Stroški nadzora upravljavca vodovoda | ura | 30 |  | 0
| SKUPAJ |  |  |  | 0

## 3-11 Kanalizacija
»NAČRT PRESTAVITVE in ZAŠČITE KANALIZACIJSKEGA OMREŽJA«
št. | opis dela | enota | količina | cen/enoto | skupaj
| 1 - UKREP | BC DN 800
1. | Postavitev in zavarovanje prečnih profilov na brežini za zakoličbo iztočnega betonskega objekta z označbo višin. | kos | 1 |  | 0
2. | Strojni delno ročni izkop okoli obstoječe iztočne cevi - iztoka z odvozom materiala na deponijo. | m3 | 1.2 |  | 0
3. | Zavarovanje iztočne glave s kamnom v betonu deb. 0,30 - 0,40 m v projektiranem naklonu brežine. Všteta so vsa pomožna in dodatna dela. | m2 | 2 |  | 0
4. | Zavarovanje pete in brežine iztočne glave s kamenjem deb. 0,30 - 0,40 m v betonu v projektiranem naklonu brežine. Všteta so vsa pomožna in dodatna dela. | m2 | 7 |  | 0
5. | Čiščenje gradbišča in okolice po končani gradnji. | m2 | 12 |  | 0
| DELA SKUPAJ - 1 - UKREP |  |  |  | 0
| 2 - UKREP | BC DN 400
1. | Postavitev in zavarovanje prečnih profilov na brežini za zakoličbo iztočnega betonskega objekta z označbo višin. | kos | 1 |  | 0
2. | Strojni delno ročni izkop okoli obstoječe iztočne cevi - iztoka z odvozom materiala na deponijo. | m3 | 0.5 |  | 0
3. | Zavarovanje iztočne glave s kamnom v betonu deb. 0,30 - 0,40 m v projektiranem naklonu brežine. Všteta so vsa pomožna in dodatna dela. | m2 | 0.7 |  | 0
4. | Zavarovanje pete in brežine iztočne glave s kamenjem deb. 0,30 - 0,40 m v betonu v projektiranem naklonu brežine. Všteta so vsa pomožna in dodatna dela. | m2 | 6.5 |  | 0
5. | Čiščenje gradbišča in okolice po končani gradnji. | m2 | 6.5 |  | 0
| DELA SKUPAJ - 2 - UKREP |  |  |  | 0
| 3 - UKREP | BC DN 400
1. | Postavitev in zavarovanje prečnih profilov na brežini za zakoličbo iztočnega betonskega objekta z označbo višin. | kos | 1 |  | 0
2. | Strojni delno ročni izkop okoli obstoječe iztočne cevi - iztoka z odvozom materiala na deponijo. | m3 | 0.5 |  | 0
3. | Rezanje obstoječe kanalizaijske cevi v projektiranem naklonu brežine. | kos | 1 |  | 0
4. | Zavarovanje iztočne glave s kamnom v betonu deb. 0,30 - 0,40 m v projektiranem naklonu brežine. Všteta so vsa pomožna in dodatna dela. | m2 | 0.7 |  | 0
5. | Zavarovanje pete in brežine iztočne glave s kamenjem deb. 0,30 - 0,40 m v betonu v projektiranem naklonu brežine. Všteta so vsa pomožna in dodatna dela. | m2 | 1.5 |  | 0
6. | Čiščenje gradbišča in okolice po končani gradnji. | m2 | 1.5 |  | 0
| DELA SKUPAJ - 3 - UKREP |  |  |  | 0
| 4 - UKREP | BC DN 700
1. | Postavitev in zavarovanje prečnih profilov na brežini za zakoličbo iztočnega betonskega objekta z označbo višin. | kos | 1 |  | 0
2. | Rušenje obstoječe kanalizacije z jaški ter iztočne glave z odvozom na stalno deponijo z upoštevanjem stroškov deponije in plačilom taks za deponiranje. | m1 | 3.3 |  | 0
3. | Rezanje obstoječe kanalizaijske cevi v projektiranem naklonu brežine. | kos | 1 |  | 0
4. | Čiščenje gradbišča in okolice po končani gradnji. | m2 | 1.5 |  | 0
| DELA SKUPAJ - 4 - UKREP |  |  |  | 0
| 5 - UKREP | 2X DN 140
1 | Obstoječi tlačni vod naj ostane v funkciji do prevezave novega tlačnega voda. Upoštevano obešanje tlačnega voda na provizorično nosilno konstrukcijo pred rušenjem obstoječega mostu z vsemi fazonskimi kosi ter pomožnimi in dodatnimi deli. | m1 | 40 |  | 0
2. | Postavitev in zavarovanje prečnih profilov na brežini za zakoličbozlačnega voda na novi most. | kos | 2 |  | 0
3. | Rušenje obstoječe kanalizacije tlačnega voda 2x DN 140 odvozom na stalno deponijo z upoštevanjem stroškov deponije in plačilom taks za deponiranje. | m1 | 40 |  | 0
4. | Dobava nabava in obešanje nove tlačne kanalizacije na novi most preko Malega Grabna premera 2x 140 v zaščitni cevi s toplotno izolacijo (npr. ISOPAM) v projektiranem padcu in ravnih odsekih s sidranjem (3x na cev) in vsemi potrebnimi fazonskimi kosi. | m1 | 40 |  | 0
5. | Čiščenje gradbišča in okolice po končani gradnji. | m2 | 1.5 |  | 0
| DELA SKUPAJ - 5 - UKREP |  |  |  | 0
| 6 - UKREP - Prestavitev kanalizacije | DN 400
1.0 | PREDDELA
1 | Zakoličba trase projektirane kanalizacije z višinsko navezavo in zavarovanjem zakoličbe | m | 172.42 |  | 0
2 | Izdelava, postavitev in demontaža gradbenih profilov | kos | 7 |  | 0
3 | Trasna in višinska obeležba križanj komunalnih in drugih vodov s strani upravljalcev vodov |  |  |  | 0
| - elektro vod | kos | 3 |  | 0
4 | Izvedba križanj z obstoječimi komunalnimi vodi in zaščita vodov skladno s soglasji in pod nadzorom upravljalca vodov vključno z obnovo opozorilnih trakov. Katastrski posnetek križanj in vnos v GIS.
| - elektro vod | kos | 3 |  | 0
5 | Priprava gradbišča v dolžini kanala: odstranitev eventualnih ovir, prometnih znakov in ureditev delovnih platojev. Po končanih delih gradbišče pospraviti in vzpostaviti v prvotno stanje
| priprava gradbišča | oc | 2 |  | 0
| vzpostavitev v prvotno stanje | oc | 2 |  | 0
6 | Rušenje obstoječe kanalizacije z jaški ter iztočne glave z odvozom na stalno deponijo z upoštevanjem stroškov deponije in plačilom taks za deponiranje. | m1 | 172.42 |  | 0
7 | Izvajanje nadzora geologa nad izgradnjo v času izkopa gr. jame. | ur | 8 |  | 0
8 | Izvajanje nadzora arheologa nad izgradnjo v času izkopa gr. jame. | ur | 8 |  | 0
9 | Po končanih delih je potrebno ponovna vzpostavitev porušenih mejnikov in gedetskih točk. Ocena | kos | 2 |  | 0
1.1 | ZEMELJSKA DELA
1 | Odriv humusa v debelini 20 cm na gradbiščno deponijo za kasnejšo uporabo. | m3 | 48.79 |  | 0
2 | Izkop jarka v terenu III.-IV. kategorije, širine dna do 2 m, z nakladanjem in odvozom izkopanega materiala na stalno deponijo z upoštevanjem stroškov deponije in plačilom taks za deponiranje.
globina 0 - 4 m - III ktg
| strojno 90% | m3 | 755.92 |  | 0
| ročno10% | m3 | 83.99 |  | 0
3 | Opaženje gradbene jame z dvostranskimi montažnimi opaži | m2 | 1217.28 |  | 0
4 | Ročno planiranje dna gradbene jame | m2 | 172.42 |  | 0
5 | Dobava, nakladanje, prevoz in zvračanje peska za posteljico. | m3 | 40.98 |  | 0
6 | Razgrinjanje in komprimacija posteljice v projektiranem padcu po dnu jarka. | m3 | 40.98 |  | 0
7 | Dobava in zasip cevi, v coni cevovoda s pripeljanim peskom zrnavosti do 32mm, v sloju 30 cm nad temenom cevi z utrjevanjem do predpisane zbitosti (92 - 98 % SSP) | m3 | 120.02 |  | 0
8 | Zasip cevi, izven cone cevovoda z izkopanim materialom v slojih deb. 0,30 m ter komprimacija z lahkimi komprimacijskimi sredstvi do naravne zbitosti tal. | m3 | 665.43 |  | 0
9 | Nakladanje, odvoz in zvračanje preostalega materiala s kamionom v deponijo do 10km daleč. | m3 | 174.42 |  | 0
10 | Črpanje vode iz gradbene jame | ur | 16 |  | 0
1.2 | KANALIZACIJSKA DELA
1 | Dobava in polaganje PVC kanalizacijskih cevi, dolžine 6 m v projektiranih padcih in ravnih odsekih od jaška do jaška v predhodno profilirano peščeno ali betonsko posteljico. Stiki se tesnijo s spojno integriranimi gumi tesnili.
| DN 400. | m1 | 172.42 |  | 0
2 | Dobava in vgrajevanje revizijskega jaška izdelanega v skladu z standardom pr EN 13598-1 PREMERA 1000. Višine po projektu z opaževanjem, razopaževanjem, dobavo in vzidavo betonskega okvirja za pokrov in tipskega pokrova premera 600 mm po EN 124 standardu
| DN 1000/400 | kos | 6 |  | 0
3 | Dobava in polaganje opozorilnega traku "KANALIZACIJA" 30 cm nad temenom kanala | m1 | 172.42 |  | 0
4 | Dobava in vgradnja vodotesnega pokrova na zaklep na obstoječem jašku. | kos | 6 |  | 0
1.3 | ZAKLJUČNA in OSTALA DELA
1 | Projektantski nadzor | ur | 20 |  | 0
2 | Nadzor upravljavca kanalizacije | ur | 20 |  | 0
3 | Preizkus vodotesnosti kanala | m' | 172.42 |  | 0
4 | Preizkus vodotesnosti revizijskih jaškov | kos | 4 |  | 0
5 | Snemanje kanala s kamero (upravljavec javne kanalizacije) | m' | 172.42 |  | 0
6 | Geodetski načrt izvedenega kanal in novega stanja zemljišča in novozgrajenih objektov na zeljišču. | m' | 172.42 |  | 0
| DELA SKUPAJ - 6 - UKREP |  |  |  | 0
| 7 - UKREP | BC DN 500
1. | Postavitev in zavarovanje prečnih profilov na brežini za zakoličbo iztočnega betonskega objekta z označbo višin. | kos | 1 |  | 0
2. | Rušenje obstoječe kanalizacije z jaški ter iztočne glave z odvozom na stalno deponijo z upoštevanjem stroškov deponije in plačilom taks za deponiranje. | m1 | 10.2 |  | 0
3. | Strojni delno ročni izkop okoli obstoječe iztočne cevi - iztoka z odvozom materiala na deponijo. | m3 | 1.2 |  | 0
4. | Rezanje obstoječe kanalizaijske cevi v projektiranem naklonu brežine. | kos | 1 |  | 0
5. | Zavarovanje iztočne glave s kamnom v betonu deb. 0,30 - 0,40 m v projektiranem naklonu brežine. Všteta so vsa pomožna in dodatna dela. | m2 | 1.5 |  | 0
6. | Zavarovanje pete in brežine iztočne glave s kamenjem deb. 0,30 - 0,40 m v betonu v projektiranem naklonu brežine. Všteta so vsa pomožna in dodatna dela. | m2 | 11 |  | 0
7. | Čiščenje gradbišča in okolice po končani gradnji. | m2 | 25 |  | 0
| DELA SKUPAJ - 7 - UKREP |  |  |  | 0
| 8 - UKREP - Prestavitev kanalizacije | DN 400
1.0 | PREDDELA
1 | Zakoličba trase projektirane kanalizacije z višinsko navezavo in zavarovanjem zakoličbe | m | 85.45 |  | 0
2 | Izdelava, postavitev in demontaža gradbenih profilov | kos | 3 |  | 0
3 | Trasna in višinska obeležba križanj komunalnih in drugih vodov s strani upravljalcev vodov |  |  |  | 0
| - elektro vod | kos | 1 |  | 0
4 | Izvedba križanj z obstoječimi komunalnimi vodi in zaščita vodov skladno s soglasji in pod nadzorom upravljalca vodov vključno z obnovo opozorilnih trakov. Katastrski posnetek križanj in vnos v GIS. |  |  |  | 0
| - prestavitev droga | kos | 1 |  | 0
5 | Priprava gradbišča v dolžini kanala: odstranitev eventualnih ovir, prometnih znakov in ureditev delovnih platojev. Po končanih delih gradbišče pospraviti in vzpostaviti v prvotno stanje |  |  |  | 0
| priprava gradbišča | oc | 2 |  | 0
| vzpostavitev v prvotno stanje | oc | 2 |  | 0
6 | Rušenje obstoječe kanalizacije z jaški ter iztočne glave z odvozom na stalno deponijo z upoštevanjem stroškov deponije in plačilom taks za deponiranje. | m1 | 85.45 |  | 0
7 | Izvajanje nadzora geologa nad izgradnjo v času izkopa gr. jame. | ur | 8 |  | 0
8 | Izvajanje nadzora arheologa nad izgradnjo v času izkopa gr. jame. | ur | 0 |  | 0
9 | Po končanih delih je potrebno ponovna vzpostavitev porušenih mejnikov in gedetskih točk. Ocena | kos | 1 |  | 0
1.1 | ZEMELJSKA DELA
1 | Odriv humusa v debelini 20 cm na gradbiščno deponijo za kasnejšo uporabo. | m3 | 18.97 |  | 0
2 | Izkop jarka v terenu III.-IV. kategorije, širine dna do 2 m, z nakladanjem in odvozom izkopanega materiala na stalno deponijo z upoštevanjem stroškov deponije in plačilom taks za deponiranje.
globina 0 - 4 m - III ktg
| strojno 90% | m3 | 302.88 |  | 0
3 | Opaženje gradbene jame z dvostranskimi montažnimi opaži | m2 | 598.15 |  | 0
4 | Ročno planiranje dna gradbene jame | m2 | 93.99 |  | 0
5 | Dobava, nakladanje, prevoz in zvračanje peska za posteljico. | m3 | 15.61 |  | 0
6 | Razgrinjanje in komprimacija posteljice v projektiranem padcu po dnu jarka. | m3 | 15.61 |  | 0
7 | Dobava in zasip cevi, v coni cevovoda s pripeljanim peskom zrnavosti do 32mm, v sloju 30 cm nad temenom cevi z utrjevanjem do predpisane zbitosti (92 - 98 % SSP) | m3 | 45.41 |  | 0
8 | Zasip cevi, izven cone cevovoda z izkopanim materialom v slojih deb. 0,30 m ter komprimacija z lahkimi komprimacijskimi sredstvi do naravne zbitosti tal. | m3 | 235.32 |  | 0
9 | Nakladanje, odvoz in zvračanje preostalega materiala s kamionom v deponijo do 10km daleč. | m3 | 67.55 |  | 0
10 | Črpanje vode iz gradbene jame | ur | 16 |  | 0
1.2 | KANALIZACIJSKA DELA
1 | Dobava in polaganje NL kanalizacijskih cevi, dolžine 6 m v projektiranih padcih in ravnih odsekih od jaška do jaška v predhodno profilirano peščeno ali betonsko posteljico. Stiki se tesnijo s VRS spoji oziroma po navodilih upravljalca.
| DN 400. | m1 | 85.45 |  | 0
2 | Dobava in vgrajevanje revizijskega jaška izdelanega v skladu z standardom pr EN 13598-1 PREMERA 1000. Višine po projektu z opaževanjem, razopaževanjem, dobavo in vzidavo betonskega okvirja za pokrov in tipskega pokrova premera 600 mm po EN 124 standard
| DN 1000/400 | kos | 3 |  | 0
3 | Dobava in polaganje opozorilnega traku "KANALIZACIJA" 30 cm nad temenom kanala | m1 | 85.45 |  | 0
4 | Dobava in vgradnja vodotesnega pokrova na zaklep na obstoječem jašku. | kos | 1 |  | 0
1.3 | ZAKLJUČNA in OSTALA DELA
1 | Projektantski nadzor | ur | 20 |  | 0
2 | nadzor upravljavca kanalizacije | ur | 20 |  | 0
3 | Preizkus vodotesnosti kanala | m' | 85.45 |  | 0
4 | Preizkus vodotesnosti revizijskih jaškov | kos | 3 |  | 0
5 | Snemanje kanala s kamero (upravljavec javne kanalizacije) | m' | 85.45 |  | 0
6 | Geodetski načrt izvedenega kanal in novega stanja zemljišča in novozgrajenih objektov na zeljišču. | m' | 85.45 |  | 0
| DELA SKUPAJ - 8 - UKREP |  |  |  | 0
| 9 - UKREP | BC DN 800
1. | Postavitev in zavarovanje prečnih profilov na brežini za zakoličbo iztočnega betonskega objekta z označbo višin. | kos | 1 |  | 0
2. | Rušenje obstoječe kanalizacije z jaški ter iztočne glave z odvozom na stalno deponijo z upoštevanjem stroškov deponije in plačilom taks za deponiranje. | m1 | 10 |  | 0
3. | Strojni delno ročni izkop okoli obstoječe iztočne cevi - iztoka z odvozom materiala na deponijo. | m3 | 1.2 |  | 0
4. | Rezanje obstoječe kanalizaijske cevi v projektiranem naklonu brežine. | kos | 1 |  | 0
5. | Zavarovanje iztočne glave s kamnom v betonu deb. 0,30 - 0,40 m v projektiranem naklonu brežine. Všteta so vsa pomožna in dodatna dela. | m2 | 2 |  | 0
6. | Zavarovanje pete in brežine iztočne glave s kamenjem deb. 0,30 - 0,40 m v betonu v projektiranem naklonu brežine. Všteta so vsa pomožna in dodatna dela. | m2 | 10 |  | 0
7. | Čiščenje gradbišča in okolice po končani gradnji. | m2 | 20 |  | 0
| DELA SKUPAJ - 9 - UKREP |  |  |  | 0
| 10 - UKREP | BC DN 300
1. | Postavitev in zavarovanje prečnih profilov na brežini za zakoličbo iztočnega betonskega objekta z označbo višin. | kos | 1 |  | 0
2. | Rušenje obstoječe kanalizacije z jaški ter iztočne glave z odvozom na stalno deponijo z upoštevanjem stroškov deponije in plačilom taks za deponiranje. | m1 | 4.5 |  | 0
3. | Strojni delno ročni izkop okoli obstoječe iztočne cevi - iztoka z odvozom materiala na deponijo. | m3 | 1 |  | 0
4. | Rezanje obstoječe kanalizaijske cevi v projektiranem naklonu brežine. | kos | 1 |  | 0
5. | Zavarovanje pete in brežine iztočne glave s kamenjem deb. 0,30 - 0,40 m v betonu v projektiranem naklonu brežine. Všteta so vsa pomožna in dodatna dela. | m2 | 2.5 |  | 0
6. | Dobava in vgradnja protipoplavne notranje lopute TIDE FLEX -Check Valve tip DN 300 Tehnične karakteristike TIDE FLEX lopute. | kos | 1 |  | 0
7. | Čiščenje gradbišča in okolice po končani gradnji. | m2 | 5 |  | 0
| DELA SKUPAJ - 10 - UKREP |  |  |  | 0
| 11 - UKREP | BC DN 500
1. | Postavitev in zavarovanje prečnih profilov na brežini za zakoličbo iztočnega betonskega objekta z označbo višin. | kos | 1 |  | 0
2. | Rušenje obstoječe kanalizacije z jaški ter iztočne glave z odvozom na stalno deponijo z upoštevanjem stroškov deponije in plačilom taks za deponiranje. | m1 | 11 |  | 0
3. | Strojni delno ročni izkop okoli obstoječe iztočne cevi - iztoka z odvozom materiala na deponijo. | m3 | 1.2 |  | 0
4. | Rezanje obstoječe kanalizaijske cevi v projektiranem naklonu brežine. | kos | 1 |  | 0
5. | Dobava, nabava in polaganje nove kanalizacije DN 500 z vsemi pomožnimi in dodatnimi deli. | m1 | 7.5 |  | 0
6. | Zavarovanje pete in brežine iztočne glave s kamenjem deb. 0,30 - 0,40 m v betonu v projektiranem naklonu brežine. Všteta so vsa pomožna in dodatna dela. | m2 | 7.5 |  | 0
7. | Izdelava revizijskega kaskadnega jaška iz ABC cevi premera 1000 mm in tipskih nastavkov za cevi iz PVC za sušni odtok. Stikovanje s spojkami iz PVC. Všteta tudi izdelava betonskega ležišča fi = 162 cm, debeline 15 cm, MB 20 (0.31 m3 betona in 7.6 m2 opaža), z opaževanjem, vzidavo betonskega okvirja za pokrov, delno vodotesni tipski pokrov premera 600 mm po EN 124 standardu za prometno obtežbo. Upoštevati je tudi vsa pomožna prenose do mesta vgraditve. dela in prenose do mesta vgraditve. - Višina jaška - po projektu. | kos | 1 |  | 0
8. | Dobava in vgradnja protipoplavne notranje lopute TIDE FLEX -Check Valve tip DN 500 Tehnične karakteristike TIDE FLEX lopute. | kos | 1 |  | 0
9. | Čiščenje gradbišča in okolice po končani gradnji. | m2 | 25 |  | 0
| DELA SKUPAJ - UKREP 11 |  |  |  | 0
| 12 - UKREP | BC DN 1400
1. | Postavitev in zavarovanje prečnih profilov na brežini za zakoličbo iztočnega betonskega objekta z označbo višin. | kos | 1 |  | 0
2. | Rušenje obstoječe kanalizacije z jaški ter iztočne glave z odvozom na stalno deponijo z upoštevanjem stroškov deponije in plačilom taks za deponiranje. | m1 | 13 |  | 0
3. | Strojni delno ročni izkop okoli obstoječe iztočne cevi - iztoka z odvozom materiala na deponijo. | m3 | 3 |  | 0
4. | Rezanje obstoječe kanalizaijske cevi v projektiranem naklonu brežine. | kos | 1 |  | 0
5. | Zavarovanje iztočne glave s kamnom v betonu deb. 0,30 - 0,40 m v projektiranem naklonu brežine. Všteta so vsa pomožna in dodatna dela. | m2 | 3 |  | 0
6. | Zavarovanje pete in brežine iztočne glave s kamenjem deb. 0,30 - 0,40 m v betonu v projektiranem naklonu brežine. Všteta so vsa pomožna in dodatna dela. | m2 | 11 |  | 0
7. | Čiščenje gradbišča in okolice po končani gradnji. | m2 | 25 |  | 0
| DELA SKUPAJ - 12 - UKREP |  |  |  | 0
| 13 - UKREP | BC DN 400
1. | Postavitev in zavarovanje prečnih profilov na brežini za zakoličbo iztočnega betonskega objekta z označbo višin. | kos | 1 |  | 0
2. | Rušenje obstoječe kanalizacije z jaški ter iztočne glave z odvozom na stalno deponijo z upoštevanjem stroškov deponije in plačilom taks za deponiranje. | m1 | 1 |  | 0
3. | Strojni delno ročni izkop okoli obstoječe iztočne cevi - iztoka z odvozom materiala na deponijo. | m3 | 0.5 |  | 0
4. | Rezanje obstoječe kanalizaijske cevi v projektiranem naklonu brežine. | kos | 1 |  | 0
5. | Zavarovanje iztočne glave s kamnom v betonu deb. 0,30 - 0,40 m v projektiranem naklonu brežine. Všteta so vsa pomožna in dodatna dela. | m2 | 0.7 |  | 0
6. | Zavarovanje pete in brežine iztočne glave s kamenjem deb. 0,30 - 0,40 m v betonu v projektiranem naklonu brežine. Všteta so vsa pomožna in dodatna dela. | m2 | 12 |  | 0
7. | Čiščenje gradbišča in okolice po končani gradnji. | m2 | 25 |  | 0
| DELA SKUPAJ - 13 - UKREP |  |  |  | 0
| 14 - UKREP | BC DN 1100
1. | Postavitev in zavarovanje prečnih profilov na brežini za zakoličbo iztočnega betonskega objekta z označbo višin. | kos | 1 |  | 0
2. | Rušenje obstoječe kanalizacije z jaški ter iztočne glave z odvozom na stalno deponijo z upoštevanjem stroškov deponije in plačilom taks za deponiranje. | m1 | 36 |  | 0
3. | Strojni delno ročni izkop okoli obstoječe iztočne cevi - iztoka z odvozom materiala na deponijo. | m3 | 1.2 |  | 0
4. | Rezanje obstoječe kanalizaijske cevi v projektiranem naklonu brežine. | kos | 1 |  | 0
5. | Dobava, nabava in polaganje nove kanalizacije DN 1100 z vsemi pomožnimi in dodatnimi deli. | m1 | 7.5 |  | 0
6. | Zavarovanje pete in brežine iztočne glave s kamenjem deb. 0,30 - 0,40 m v betonu v projektiranem naklonu brežine. Všteta so vsa pomožna in dodatna dela. | m2 | 14 |  | 0
7. | Čiščenje gradbišča in okolice po končani gradnji. | m2 | 30 |  | 0
| DELA SKUPAJ - UKREP 14 |  |  |  | 0
| 15 - UKREP | BC DN 400
1. | Postavitev in zavarovanje prečnih profilov na brežini za zakoličbo iztočnega betonskega objekta z označbo višin. | kos | 1 |  | 0
2. | Rušenje obstoječe kanalizacije z jaški ter iztočne glave z odvozom na stalno deponijo z upoštevanjem stroškov deponije in plačilom taks za deponiranje. | m1 | 4.5 |  | 0
3. | Strojni delno ročni izkop okoli obstoječe iztočne cevi - iztoka z odvozom materiala na deponijo. | m3 | 0.5 |  | 0
4. | Rezanje obstoječe kanalizaijske cevi v projektiranem naklonu brežine. | kos | 1 |  | 0
5. | Zavarovanje iztočne glave s kamnom v betonu deb. 0,30 - 0,40 m v projektiranem naklonu brežine. Všteta so vsa pomožna in dodatna dela. | m2 | 0.7 |  | 0
6. | Zavarovanje pete in brežine iztočne glave s kamenjem deb. 0,30 - 0,40 m v betonu v projektiranem naklonu brežine. Všteta so vsa pomožna in dodatna dela. | m2 | 7.5 |  | 0
7. | Čiščenje gradbišča in okolice po končani gradnji. | m2 | 15 |  | 0
| DELA SKUPAJ - 15 - UKREP |  |  |  | 0
| 16 - UKREP | BC DN 400
1. | Postavitev in zavarovanje prečnih profilov na brežini za zakoličbo iztočnega betonskega objekta z označbo višin. | kos | 1 |  | 0
2. | Rušenje obstoječe kanalizacije z jaški ter iztočne glave z odvozom na stalno deponijo z upoštevanjem stroškov deponije in plačilom taks za deponiranje. | m1 | 4.5 |  | 0
3. | Strojni delno ročni izkop okoli obstoječe iztočne cevi - iztoka z odvozom materiala na deponijo. | m3 | 0.5 |  | 0
4. | Rezanje obstoječe kanalizaijske cevi v projektiranem naklonu brežine. | kos | 1 |  | 0
5. | Zavarovanje iztočne glave s kamnom v betonu deb. 0,30 - 0,40 m v projektiranem naklonu brežine. Všteta so vsa pomožna in dodatna dela. | m2 | 0.7 |  | 0
6. | Zavarovanje pete in brežine iztočne glave s kamenjem deb. 0,30 - 0,40 m v betonu v projektiranem naklonu brežine. Všteta so vsa pomožna in dodatna dela. | m2 | 8 |  | 0
7. | Čiščenje gradbišča in okolice po končani gradnji. | m2 | 16 |  | 0
| DELA SKUPAJ - 16 - UKREP |  |  |  | 0
| 17 - UKREP | BC DN 500
1. | Postavitev in zavarovanje prečnih profilov na brežini za zakoličbo iztočnega betonskega objekta z označbo višin. | kos | 1 |  | 0
2. | Rušenje obstoječe kanalizacije z jaški ter iztočne glave z odvozom na stalno deponijo z upoštevanjem stroškov deponije in plačilom taks za deponiranje. | m1 | 8.1 |  | 0
3. | Strojni delno ročni izkop okoli obstoječe iztočne cevi - iztoka z odvozom materiala na deponijo. | m3 | 1.2 |  | 0
4. | Rezanje obstoječe kanalizaijske cevi v projektiranem naklonu brežine. | kos | 1 |  | 0
5. | Zavarovanje iztočne glave s kamnom v betonu deb. 0,30 - 0,40 m v projektiranem naklonu brežine. Všteta so vsa pomožna in dodatna dela. | m2 | 1.5 |  | 0
6. | Zavarovanje pete in brežine iztočne glave s kamenjem deb. 0,30 - 0,40 m v betonu v projektiranem naklonu brežine. Všteta so vsa pomožna in dodatna dela. | m2 | 11 |  | 0
7. | Čiščenje gradbišča in okolice po končani gradnji. | m2 | 22 |  | 0
| DELA SKUPAJ - 17 - UKREP |  |  |  | 0
| 18 - UKREP | BC DN 400
1. | Postavitev in zavarovanje prečnih profilov na brežini za zakoličbo iztočnega betonskega objekta z označbo višin. | kos | 1 |  | 0
2. | Rušenje obstoječe kanalizacije z jaški ter iztočne glave z odvozom na stalno deponijo z upoštevanjem stroškov deponije in plačilom taks za deponiranje. | m1 | 9.2 |  | 0
3. | Strojni delno ročni izkop okoli obstoječe iztočne cevi - iztoka z odvozom materiala na deponijo. | m3 | 0.5 |  | 0
4. | Rezanje obstoječe kanalizaijske cevi v projektiranem naklonu brežine. | kos | 1 |  | 0
5. | Zavarovanje iztočne glave s kamnom v betonu deb. 0,30 - 0,40 m v projektiranem naklonu brežine. Všteta so vsa pomožna in dodatna dela. | m2 | 0.7 |  | 0
6. | Zavarovanje pete in brežine iztočne glave s kamenjem deb. 0,30 - 0,40 m v betonu v projektiranem naklonu brežine. Všteta so vsa pomožna in dodatna dela. | m2 | 13 |  | 0
7. | Čiščenje gradbišča in okolice po končani gradnji. | m2 | 25 |  | 0
| DELA SKUPAJ - 18 - UKREP |  |  |  | 0
| 19 - UKREP | BC DN 800
1. | Postavitev in zavarovanje prečnih profilov na brežini za zakoličbo iztočnega betonskega objekta z označbo višin. | kos | 1 |  | 0
2. | Rušenje obstoječe kanalizacije z jaški ter iztočne glave z odvozom na stalno deponijo z upoštevanjem stroškov deponije in plačilom taks za deponiranje. | m1 | 1 |  | 0
3. | Strojni delno ročni izkop okoli obstoječe iztočne cevi - iztoka z odvozom materiala na deponijo. | m3 | 1.2 |  | 0
4. | Rezanje obstoječe kanalizaijske cevi v projektiranem naklonu brežine. | kos | 1 |  | 0
5. | Zavarovanje iztočne glave s kamnom v betonu deb. 0,30 - 0,40 m v projektiranem naklonu brežine. Všteta so vsa pomožna in dodatna dela. | m2 | 2 |  | 0
6. | Zavarovanje pete in brežine iztočne glave s kamenjem deb. 0,30 - 0,40 m v betonu v projektiranem naklonu brežine. Všteta so vsa pomožna in dodatna dela. | m2 | 2.3 |  | 0
7. | Čiščenje gradbišča in okolice po končani gradnji. | m2 | 5 |  | 0
| DELA SKUPAJ - 19 - UKREP |  |  |  | 0
| 20 - UKREP | PVC 300
Tlačni vod obešen na cestni most - ostane nespremenjen.
| 21 - UKREP | BC DN 500
1. | Postavitev in zavarovanje prečnih profilov na brežini za zakoličbo iztočnega betonskega objekta z označbo višin. | kos | 1 |  | 0
2. | Rušenje obstoječe kanalizacije z jaški ter iztočne glave z odvozom na stalno deponijo z upoštevanjem stroškov deponije in plačilom taks za deponiranje. | m1 | 8.3 |  | 0
3. | Strojni delno ročni izkop okoli obstoječe iztočne cevi - iztoka z odvozom materiala na deponijo. | m3 | 1.2 |  | 0
4. | Rezanje obstoječe kanalizaijske cevi v projektiranem naklonu brežine. | kos | 1 |  | 0
5. | Zavarovanje iztočne glave s kamnom v betonu deb. 0,30 - 0,40 m v projektiranem naklonu brežine. Všteta so vsa pomožna in dodatna dela. | m2 | 1.5 |  | 0
6. | Zavarovanje pete in brežine iztočne glave s kamenjem deb. 0,30 - 0,40 m v betonu v projektiranem naklonu brežine. Všteta so vsa pomožna in dodatna dela. | m2 | 8 |  | 0
7. | Čiščenje gradbišča in okolice po končani gradnji. | m2 | 16 |  | 0
| DELA SKUPAJ - 21 - UKREP |  |  |  | 0
| 22 - UKREP | PE 400
Gravitacijski kanal - ostane nespremenjen - poteka pod škatlastim prepustom 9 x3 m. Stroški zavarovanja so v sklopu - škatlastega prepusta.
| 23 - UKREP | BC DN 600
1. | Postavitev in zavarovanje prečnih profilov na brežini za zakoličbo iztočnega betonskega objekta z označbo višin. | kos | 1 |  | 0
2. | Rušenje obstoječe kanalizacije z jaški ter iztočne glave z odvozom na stalno deponijo z upoštevanjem stroškov deponije in plačilom taks za deponiranje. | m1 | 5.2 |  | 0
3. | Strojni delno ročni izkop okoli obstoječe iztočne cevi - iztoka z odvozom materiala na deponijo. | m3 | 2 |  | 0
4. | Rezanje obstoječe kanalizaijske cevi v projektiranem naklonu brežine. | kos | 1 |  | 0
5. | Zavarovanje iztočne glave s kamnom v betonu deb. 0,30 - 0,40 m v projektiranem naklonu brežine. Všteta so vsa pomožna in dodatna dela. | m2 | 1.65 |  | 0
6. | Zavarovanje pete in brežine iztočne glave s kamenjem deb. 0,30 - 0,40 m v betonu v projektiranem naklonu brežine. Všteta so vsa pomožna in dodatna dela. | m2 | 4 |  | 0
7. | Čiščenje gradbišča in okolice po končani gradnji. | m2 | 8 |  | 0
| DELA SKUPAJ - 23 - UKREP |  |  |  | 0
| 24 - UKREP | BC DN 500
1. | Postavitev in zavarovanje prečnih profilov na brežini za zakoličbo iztočnega betonskega objekta z označbo višin. | kos | 1 |  | 0
2. | Rušenje obstoječe kanalizacije z jaški ter iztočne glave z odvozom na stalno deponijo z upoštevanjem stroškov deponije in plačilom taks za deponiranje. | m1 | 6.2 |  | 0
3. | Strojni delno ročni izkop okoli obstoječe iztočne cevi - iztoka z odvozom materiala na deponijo. | m3 | 1.2 |  | 0
4. | Rezanje obstoječe kanalizaijske cevi v projektiranem naklonu brežine. | kos | 1 |  | 0
5. | Zavarovanje iztočne glave s kamnom v betonu deb. 0,30 - 0,40 m v projektiranem naklonu brežine. Všteta so vsa pomožna in dodatna dela. | m2 | 1.5 |  | 0
6. | Zavarovanje pete in brežine iztočne glave s kamenjem deb. 0,30 - 0,40 m v betonu v projektiranem naklonu brežine. Všteta so vsa pomožna in dodatna dela. | m2 | 6.5 |  | 0
7. | Čiščenje gradbišča in okolice po končani gradnji. | m2 | 13 |  | 0
| DELA SKUPAJ - 24 - UKREP |  |  |  | 0
| 25 - UKREP | BC DN 1000
1. | Postavitev in zavarovanje prečnih profilov na brežini za zakoličbo iztočnega betonskega objekta z označbo višin. | kos | 1 |  | 0
2. | Rušenje obstoječe kanalizacije z jaški ter iztočne glave z odvozom na stalno deponijo z upoštevanjem stroškov deponije in plačilom taks za deponiranje. | m1 | 7.2 |  | 0
3. | Strojni delno ročni izkop okoli obstoječe iztočne cevi - iztoka z odvozom materiala na deponijo. | m3 | 1.5 |  | 0
4. | Rezanje obstoječe kanalizaijske cevi v projektiranem naklonu brežine. | kos | 1 |  | 0
5. | Zavarovanje iztočne glave s kamnom v betonu deb. 0,30 - 0,40 m v projektiranem naklonu brežine. Všteta so vsa pomožna in dodatna dela. | m2 | 1.55 |  | 0
6. | Zavarovanje pete in brežine iztočne glave s kamenjem deb. 0,30 - 0,40 m v betonu v projektiranem naklonu brežine. Všteta so vsa pomožna in dodatna dela. | m2 | 5.5 |  | 0
7. | Čiščenje gradbišča in okolice po končani gradnji. | m2 | 11 |  | 0
| DELA SKUPAJ - UKREP 25 |  |  |  | 0
| 26 - UKREP | BC DN 500
1. | Postavitev in zavarovanje prečnih profilov na brežini za zakoličbo iztočnega betonskega objekta z označbo višin. | kos | 1 |  | 0
2. | Rušenje obstoječe kanalizacije z jaški ter iztočne glave z odvozom na stalno deponijo z upoštevanjem stroškov deponije in plačilom taks za deponiranje. | m1 | 7.5 |  | 0
3. | Rezanje obstoječe kanalizaijske cevi v projektiranem naklonu brežine. | kos | 1 |  | 0
4. | Dobava, nabava in polaganje nove kanalizacije DN 500 z vsemi pomožnimi in dodatnimi deli. | m1 | 3 |  | 0
5. | Zavarovanje pete in brežine iztočne glave s kamenjem deb. 0,30 - 0,40 m v betonu v projektiranem naklonu brežine. Všteta so vsa pomožna in dodatna dela. | m2 | 3.5 |  | 0
6. | Izdelava revizijskega kaskadnega jaška iz ABC cevi premera 1000 mm in tipskih nastavkov za cevi iz PVC za sušni odtok. Stikovanje s spojkami iz PVC. Všteta tudi izdelava betonskega ležišča fi = 162 cm, debeline 15 cm, MB 20 (0.31 m3 betona in 7.6 m2 opaža), z opaževanjem, vzidavo betonskega okvirja za pokrov, delno vodotesni tipski pokrov premera 600 mm po EN 124 standardu za prometno obtežbo. Upoštevati je tudi vse pomožne prenose do mesta vgraditve. dela in prenose do mesta vgraditve. - Višina jaška 2,00-3,00 m | kos | 1 |  | 0
7. | Dobava in vgradnja protipoplavne notranje lopute TIDE FLEX -Check Valve tip DN 500 Tehnične karakteristike TIDE FLEX lopute. | kos | 1 |  | 0
8. | Čiščenje gradbišča in okolice po končani gradnji. | m2 | 7 |  | 0
| DELA SKUPAJ - UKREP 26 |  |  |  | 0
| 27 - UKREP | BC DN 500
1. | Postavitev in zavarovanje prečnih profilov na brežini za zakoličbo iztočnega betonskega objekta z označbo višin. | kos | 1 |  | 0
2. | Rušenje obstoječe kanalizacije z jaški ter iztočne glave z odvozom na stalno deponijo z upoštevanjem stroškov deponije in plačilom taks za deponiranje. | m1 | 7 |  | 0
3. | Rezanje obstoječe kanalizaijske cevi v projektiranem naklonu brežine. | kos | 1 |  | 0
4. | Dobava, nabava in polaganje nove kanalizacije DN 500 z vsemi pomožnimi in dodatnimi deli. | m1 | 2 |  | 0
5. | Zavarovanje pete in brežine iztočne glave s kamenjem deb. 0,30 - 0,40 m v betonu v projektiranem naklonu brežine. Všteta so vsa pomožna in dodatna dela. | m2 | 4 |  | 0
6. | Izdelava revizijskega kaskadnega jaška iz ABC cevi premera 1000 mm in tipskih nastavkov za cevi iz PVC za sušni odtok. Stikovanje s spojkami iz PVC. Všteta tudi izdelava betonskega ležišča fi = 162 cm, debeline 15 cm, MB 20 (0.31 m3 betona in 7.6 m2 opaža), z opaževanjem, vzidavo betonskega okvirja za pokrov, delno vodotesni tipski pokrov premera 600 mm po EN 124 standardu za prometno obtežbo. Upoštevati je tudi vse pomožne prenose do mesta vgraditve. dela in prenose do mesta vgraditve. - Višina jaška 2,00-3,00 m | kos | 1 |  | 0
7. | Dobava in vgradnja protipoplavne notranje lopute TIDE FLEX -Check Valve tip DN 500 Tehnične karakteristike TIDE FLEX lopute. | kos | 1 |  | 0
8. | Dobava, nabava in vgradnja notranje gumijaste nepovratne zaklopke DN 500 mm | kos | 1 |  | 0
9. | Čiščenje gradbišča in okolice po končani gradnji. | m2 | 7 |  | 0
| DELA SKUPAJ - UKREP 27 |  |  |  | 0
| 28 - UKREP | BC DN 500
1. | Postavitev in zavarovanje prečnih profilov na brežini za zakoličbo iztočnega betonskega objekta z označbo višin. | kos | 1 |  | 0
2. | Rušenje obstoječe kanalizacije z jaški ter iztočne glave z odvozom na stalno deponijo z upoštevanjem stroškov deponije in plačilom taks za deponiranje. | m1 | 6 |  | 0
3. | Rezanje obstoječe kanalizaijske cevi v projektiranem naklonu brežine. | kos | 1 |  | 0
4. | Dobava, nabava in polaganje nove kanalizacije DN 500 z vsemi pomožnimi in dodatnimi deli. | m1 | 2 |  | 0
5. | Zavarovanje pete in brežine iztočne glave s kamenjem deb. 0,30 - 0,40 m v betonu v projektiranem naklonu brežine. Všteta so vsa pomožna in dodatna dela. | m2 | 3.5 |  | 0
6. | Izdelava revizijskega kaskadnega jaška iz ABC cevi premera 1000 mm in tipskih nastavkov za cevi iz PVC za sušni odtok. Stikovanje s spojkami iz PVC. Všteta tudi izdelava betonskega ležišča fi = 162 cm, debeline 15 cm, MB 20 (0.31 m3 betona in 7.6 m2 opaža), z opaževanjem, vzidavo betonskega okvirja za pokrov, delno vodotesni tipski pokrov premera 600 mm po EN 124 standardu za prometno obtežbo. Upoštevati je tudi vse pomožne prenose do mesta vgraditve. dela in prenose do mesta vgraditve. - Višina jaška 2,00-3,00 m | kos | 1 |  | 0
7. | Dobava in vgradnja protipoplavne notranje lopute TIDE FLEX -Check Valve tip DN 500 Tehnične karakteristike TIDE FLEX lopute. | kos | 1 |  | 0
8. | Dobava, nabava in vgradnja notranje gumijaste nepovratne zaklopke DN 500 mm | kos | 1 |  | 0
9. | Čiščenje gradbišča in okolice po končani gradnji. | m2 | 7 |  | 0
| DELA SKUPAJ - UKREP 28 |  |  |  | 0
| 29 - UKREP | BC DN 800
1. | Postavitev in zavarovanje prečnih profilov na brežini za zakoličbo iztočnega betonskega objekta z označbo višin. | kos | 1 |  | 0
2. | Rušenje obstoječe kanalizacije z jaški ter iztočne glave z odvozom na stalno deponijo z upoštevanjem stroškov deponije in plačilom taks za deponiranje. | m1 | 2.65 |  | 0
3. | Rezanje obstoječe kanalizaijske cevi v projektiranem naklonu brežine. | kos | 1 |  | 0
4. | Dobava in vgradnja vodotesnega pokrova. Všteta vsa dodatna in pomožna dela. | kos | 1 |  | 0
5. | Zavarovanje pete in brežine iztočne glave s kamenjem deb. 0,30 - 0,40 m v betonu v projektiranem naklonu brežine. Všteta so vsa pomožna in dodatna dela. | m2 | 4.5 |  | 0
6. | Čiščenje gradbišča in okolice po končani gradnji. | m2 | 9 |  | 0
| DELA SKUPAJ - 29 - UKREP |  |  |  | 0
| 30 - UKREP | DN 250
1. | Postavitev in zavarovanje prečnih profilov na brežini za zakoličbozlačnega voda na novi most. | kos | 2 |  | 0
2. | Obbetoniranje obstoječe kanalizacije DN 250. | m1 | 7 |  | 0
3. | Kompletna izdelava stabilizacijskega praga z zavarovanjem v širini 3m na območju zavarovanja kanalizacije pod strugo Malega Grabna. | m2 | 15 |  | 0
4. | Nasvišanje revizijskega jaška iz ABC cevi premera 1000 mm in tipskih nastavkov. Stikovanje s spojkami iz PVC. Upoštevana so vsa pomožna dela in prenose do mesta vgraditve. | kos | 2 |  | 0
5. | Dobava in vgradnja vodotesnega pokrova na zaklep na obstoječem jašku. | kos | 1 |  | 0
6. | Čiščenje gradbišča in okolice po končani gradnji. | m2 | 10 |  | 0
| DELA SKUPAJ - 30 - UKREP |  |  |  | 0
| 31 - UKREP | DN 600
1.0 | PREDDELA
1 | Zakoličba trase projektirane prestavljene kanalizacije z višinsko navezavo in zavarovanjem zakoličbe | m | 64.8 |  | 0
2 | Izdelava, postavitev in demontaža gradbenih profilov | kos | 2 |  | 0
3 | Trasna in višinska obeležba križanj komunalnih in drugih vodov s strani upravljalcev vodov
| - elektro vod | kos | 3 |  | 0
| - KRS vod | kos | 9 |  | 0
| -vodovod | kos | 2 |  | 0
4 | Izvedba križanj z obstoječimi komunalnimi vodi in zaščita vodov skladno s soglasji in pod nadzorom upravljalca vodov vključno z obnovo opozorilnih trakov. Katastrski posnetek križanj in vnos v GIS. | kos | 14 |  | 0
5 | Priprava gradbišča v dolžini kanala: odstranitev eventualnih ovir, prometnih znakov in ureditev delovnih platojev. Po končanih delih gradbišče pospraviti in vzpostaviti v prvotno stanje
| priprava gradbišča | oc | 50 |  | 0
| vzpostavitev v prvotno stanje | oc | 50 |  | 0
6 | Rušenje obstoječe kanalizacije z jaški ter iztočne glave z odvozom na stalno deponijo z upoštevanjem stroškov deponije in plačilom taks za deponiranje. | m1 | 64.8 |  | 0
7 | Izvajanje nadzora geologa nad izgradnjo v času izkopa gr. jame. | ur | 16 |  | 0
8 | Po končanih delih je potrebno ponovna vzpostavitev porušenih mejnikov in gedetskih točk. Ocena | kos | 1 |  | 0
1.1 | KANALIZACIJSKA DELA
1 | PODVRTAVANJE pod progo v projektiranih padcih in ravnih odsekih od jaška do jaška s projektirano cevjo. Vštet je izkop gradbene jame z opaževanjem - Larseng - ali podobno z postavitvijo in demontažo vrtalne garniture ter vsa pomožna in dodatna dela.
| DN 600. | m1 | 64.8 |  | 0
2 | Dobava in vgrajevanje revizijskega jaška na obstoječi kanalizaciji izdelanega v skladu z standardom pr EN 13598-1 PREMERA 1000. Višine po projektu z opaževanjem, razopaževanjem, dobavo in vzidavo betonskega okvirja za pokrov in tipskega pokrova premera 600 mm po EN 124 standard
| DN 1000/600 | kos | 1 |  | 0
1.2 | ZAKLJUČNA in OSTALA DELA
1 | Projektantski nadzor | ur | 8 |  | 0
2 | Stroški nadzora upravljavca vodovoda | ura | 30 |  | 0
3 | Preizkus vodotesnosti kanala | m' | 64.8 |  | 0
4 | Preizkus vodotesnosti revizijskih jaškov | kos | 2 |  | 0
5 | Snemanje kanala s kamero (upravljavec javne kanalizacije) | m' | 64.8 |  | 0
6 | Geodetski načrt izvedenega kanal in novega stanja zemljišča in novozgrajenih objektov na zeljišču. | m' | 64.8 |  | 0
| DELA SKUPAJ - 31 - UKREP |  |  |  | 0
| 32 - UKREP | BC DN 1100
1. | Postavitev in zavarovanje prečnih profilov na brežini za zakoličbo iztočnega betonskega objekta z označbo višin. | kos | 1 |  | 0
2. | Rušenje obstoječe kanalizacije z jaški ter iztočne glave z odvozom na stalno deponijo z upoštevanjem stroškov deponije in plačilom taks za deponiranje. | m1 | 3.2 |  | 0
4. | Rezanje obstoječe kanalizaijske cevi v projektiranem naklonu brežine. | kos | 1 |  | 0
5. | Dobava in vgradnja vodotesnega pokrova na zaklep na obstoječem jašku. | kos | 2 |  | 0
6. | Zavarovanje pete in brežine iztočne glave s kamenjem deb. 0,30 - 0,40 m v betonu v projektiranem naklonu brežine. Všteta so vsa pomožna in dodatna dela. | m2 | 3.5 |  | 0
7. | Čiščenje gradbišča in okolice po končani gradnji. | m2 | 10 |  | 0
| DELA SKUPAJ - UKREP 32 |  |  |  | 0
REKAPITULACIJA
|  | UKREP 1 |  |  | 0
|  | UKREP 2 |  |  | 0
|  | UKREP 3 |  |  | 0
|  | UKREP 4 |  |  | 0
|  | UKREP 5 |  |  | 0
|  | UKREP 6 |  |  | 0
|  | UKREP 7 |  |  | 0
|  | UKREP 8 |  |  | 0
|  | UKREP 9 |  |  | 0
|  | UKREP 10 |  |  | 0
|  | UKREP 11 |  |  | 0
|  | UKREP 12 |  |  | 0
|  | UKREP 13 |  |  | 0
|  | UKREP 14 |  |  | 0
|  | UKREP 15 |  |  | 0
|  | UKREP 16 |  |  | 0
|  | UKREP 17 |  |  | 0
|  | UKREP 18 |  |  | 0
|  | UKREP 19 |  |  | 0
|  | UKREP 20 |  |  | 0
|  | UKREP 21 |  |  | 0
|  | UKREP 22 |  |  | 0
|  | UKREP 23 |  |  | 0
|  | UKREP 24 |  |  | 0
|  | UKREP 25 |  |  | 0
|  | UKREP 26 |  |  | 0
|  | UKREP 27 |  |  | 0
|  | UKREP 28 |  |  | 0
|  | UKREP 29 |  |  | 0
|  | UKREP 30 |  |  | 0
|  | UKREP 31 |  |  | 0
|  | UKREP 32 |  |  | 0
|  | SKUPAJ |  |  | 0

## 3-12-1 VMP Razbremenilnik 6A
VODOMERNA POSTAJA: Razbremenilnik 6A
št | Opis | Količina | Enota | cena/enoto | Znesek
1.0 | PREDDELA
1.1. | Geodetska dela
| Določitev in preverjanje položajev, višin in smeri pri gradnji objekta s površino do 50 m2 | 1 | kos |  | 0
| Zakoličba obstoječih vodov | 4 | kpl |  | 0
1.2. | Začasni objekti
| Organizacija gradbišča – postavitev začasnih objektov | 1 | kos |  | 0
| Organizacija gradbišča – odstranitev začasnih objektov | 1 | kos |  | 0
2.0 | ZEMELJSKA DELA
Zemeljska dela za potrebe Vodomerne postaje upoštevana v mapi 3/5 Ureditve na porečju Gradaščice (št. načrta H34/G-FR/15 )
3.0 | GRADBENA DELA
3.1. | Dela s cementnim betonom
| Dobava in vgraditev podložnega cementnega betona C12/15 v prerez do 0,15 m3/m2 | 6.9 | m3 |  | 0
| Dobava in vgraditev ojačenega cementnega betona C25/30 v temelje (zgornji plato, rama stopnic, temelj stopnic, temelj droga za kamere, temelj konzole za radar) | 10.952 | m3 |  | 0
3.2. | Dela z jeklom za ojačitev
| Dobava in postavitev mreže iz vlečene jeklene žice S500, s premerom > od 4 in < od 12 mm, masa od 2 do 8 kg/m2 (Q503 220/600; 7,9kg/m2) | 151 | kg |  | 0
3.3. | Zidarska in kamnoseška dela
| Izvedba kamnitih zidanih stopnic, širine 1,0m iz poravnaih kamnov v betonu C25/30, stiki niso zastičeni (rama stopnic obračunana ločeno) | 43 | kos |  | 0
| Izvedba platoja iz poravnanih kamnov v betonu C25/30, stiki niso zastičeni | 4 | m2 |  | 0
| Zaščita brežine s kamnito zložbo v posteljici iz betona, poravnani kamni debeline 0,4-0,6m | 14.4 | m3 |  | 0
| Izvedba stabilizacije kamnite zložbe s kamnito peto; kamni debeline 0,6-0,8m vkopani 1,0 m pod nivojem struge | 2.88 | m3 |  | 0
3.4. | Ključavničarska dela in dela v jeklu
| Dobava in vgraditev jeklenega pokrova jaška 60/60cm, nerjavno jeklo AISI304; vodotesni pokrov s ključavnico in obešanko (po navodilih naročnika) | 9 | kos |  | 0
| Dobava in vgraditev jeklene okrogle cevi iz nerjavnega jekla AISI304 zunanjega premera 3'' (76,1mm), debelina stene 5mm | 10 | m1 |  | 0
| Dobava in vgradnja reperja l=100mm na betonski temelj merilne omarice; izvrtina za reper fi 22, lepljenje z neskrčljivo malto visoke trdnosti | 1 | kos |  | 0
| Izdelava in montaža pregibne KONZOLE za radar dolžine 75cm z možnostjo zaklepanja, vključno z obešanko | 2 | kpl |  | 0
| Izdelava in montaža pregibne KONZOLE za radar dolžine 7m, višine 3,3m m z možnostjo zaklepanja, vključno z obešanko | 1 | kpl |  | 0
| Dobava in montaža strehe mikrovalovnega radarja iz nerjavnega jekla AISI304 | 3 | kos |  | 0
| Zaščitna pocinkana cev za zaščito električnega kabla (33 mm) s podporami in montažo na mostu vključno z vsem drobnim materialom in prilagoditvam pri montaži (gibljiva zaščitna cev za prehod med zaščitno cevjo in radarjem in zatesnitvami zaključkov zaščitne cevi) | 22 | m1 |  | 0
| Izdelava in montaža vertikalnega droga iz nerjavnega jekla AISI304 dolžine 3790mm iz cevi fi88,9x3,2 in fi60,3x2,9 z reducirnim kosom, sidrno ploščo, ojačitvenimi rebri, cevno kapo 60,3, priključki M20 skupne teže 27,60kg, vključno s tremi inox uvodnicami M20 s čepom za zatesnitev lukenj | 1 | kos |  | 0
| Izdelava in vgraditev jeklenega sidra za vertikalni drog; jeklo S335, protikoroijska zaščita stopnje C2 (SN EN ISO12944-2); sidrna plošča 250/250/10, sidra 4xM20, vgradnja v betonski temelj, skupna teža sidra 12,0kg | 1 | kos |  | 0
| Izdelava in montaža klinaste vzpenjalne lestve iz nerjavnega jekla iz cevi fi 2"(d=4mm) vključno z montažo v protipoplavni zid | 5.5 | m1 |  | 0
3.6. | Kabelska kanalizacija
| Izdelava jaška za kabelsko kanalizacijo iz cementnega betona (po načrtu), zunanje izmere 90/90/80cm; beton 0,4m3; armatura do fi12, 65,0kg; opaž 4,7m3; preboji 2xfi110; dno jaška v naklonu 5% (brez pokrova) | 9 | kos |  | 0
| Dobava in vgraditev gibljive rebraste cevi PE-HD DN110, polnoobetonirana cev, beton C12/15, poraba 0,20m3/m1 | 376 | m1 |  | 0
| Dobava in vgraditev gibljive cevi PE-ALKATEN DN75, UV odporna | 10 | m1 |  | 0
| Izvedba detajla prehoda na mostno konstrukcijo iz ene cevi v drugo | 2 | kpl |  | 0
| GRADBENA DELA SKUPAJ |  |  |  | 0
4.0 | OPREMA VODOMERNE POSTAJE
| Dobava in montaža mikrovalovnega radarja (kot. Npr VEGAPLUS 67 ), vključno z povezavo do komunikacijske omare | 3 | kpl |  | 0
| Dobava in montaža tlačne sonde (kot npr. ELTRA REGISTRATOR NIVOJA,TEMPERATURE IN KONDUKTIVNOSTI GSR 120NTG), vključno z povezavo do komunikacijske omare | 3 | kpl |  | 0
| Dobava in montaža komunikacijske zunanje omare, vključno z potrebno opremo za pošiljanje podatkov v zbirni center | 2 | kpl |  | 0
| Izdelava in montaža tipskega merskega traku iz nerjavnega jekla širine 20,0cm. Merilni trak se izdela šele po izvedenem geodetskem posnetku in delavniškem načrtu! | 5 | m1 |  | 0
| Dobava in montaža kamere z motorjem (kot npr. MOBOTIX M25M-SEC-D51), vključno z povezavo do komunikacijske omare | 2 | kpl |  | 0
| Dobava in montaža antene za mobilne telefone 4G/3G/GSM (ferkvenčni pas 698-800 MHz, 800-960 MHz, 1700-2700 MHz) z ohišjem (npr. Trans-Data LTE KYZ 7,5/8/10) | 1 | kpl |  | 0
| OPREMA VODOMERNE POSTAJE SKUPAJ |  |  |  | 0
5.0 | VZPOSTAVITEV DELOVANJA IN VKLJUČITEV V INFORMACIJSKI SISTEM NAROČNIKA
| -Montaža vse potrebne opreme na MM in v centru upravljavca -dokumentacija in vzpostavitev projektnega strežnika redmine/wiki/svn (brez strojne opreme) -dokumentacija in vzpostavitev strežnika za vizualizacijo podatkov (brez strojne opreme) | 1 | kpl |  | 0
| VZPOSTAVITE DELOVANJA IN VKLJUČITEV V INFORMACIJSKI SISTEM NAROČNIKA SKUPAJ |  |  |  | 0
| SKUPAJ |  |  |  | 0

## 3-12-2 VMP Hladnikova
VODOMERNA POSTAJA: Hladnikova
št | Opis | Količina | Enota | cena/enoto | Znesek
1.0 | PREDDELA
1.1. | Geodetska dela
| Določitev in preverjanje položajev, višin in smeri pri gradnji objekta s površino do 50 m2 | 1 | kos |  | 0
| Zakoličba obstoječih vodov | 4 | kpl |  | 0
1.2. | Začasni objekti
| Organizacija gradbišča – postavitev začasnih objektov | 1 | kos |  | 0
| Organizacija gradbišča – odstranitev začasnih objektov | 1 | kos |  | 0
1.3. | Zavarovanje gradbene jame v strugi
Dela potekajo ob pretoku manjšemu od Qsr
| Črpanje vode za zavarovanje gradbene jame, od 6 do 15 l/s | 1 | kpl |  | 0
| Izvedba preusmeritve vodotoka za izdelavo jaška v strugi | 3.5 | m1 |  | 0
| PREDDELA SKUPAJ |  |  |  | 0
2.0 | ZEMELJSKA DELA
Zemeljska dela za potrebe Vodomerne postaje upoštevana v mapi 3/5 Ureditve na porečju Gradaščice (št. načrta H34/G-FR/15 )
| ZEMELJSKA DELA SKUPAJ |  |  |  | 0
3.0 | GRADBENA DELA
3.1. | Dela s cementnim betonom
| Dobava in vgraditev podložnega cementnega betona C12/15 v prerez do 0,15 m3/m2 | 7 | m3 |  | 0
| Dobava in vgraditev ojačenega cementnega betona C25/30 v temelje (zgornji plato, rama stopnic, temelj stopnic, temelj droga za solarni panel) | 7 | m3 |  | 0
3.2. | Dela z jeklom za ojačitev
| Dobava in postavitev mreže iz vlečene jeklene žice S500, s premerom > od 4 in < od 12 mm, masa od 2 do 8 kg/m2 (Q503 220/600; 7,9kg/m2) | 315 | kg |  | 0
3.3. | Zidarska in kamnoseška dela
| Izvedba kamnitih zidanih stopnic, širine 1,0m iz poravnaih kamnov v betonu C25/30, stiki niso zastičeni (rama stopnic obračunana ločeno) | 14 | kos |  | 0
| Izvedba platoja iz poravnanih kamnov v betonu C25/30, stiki niso zastičeni | 16 | m2 |  | 0
| Zaščita brežine s kamnito zložbo v posteljici iz betona, poravnani kamni debeline 0,4-0,6m | 10.2 | m3 |  | 0
| Izvedba stabilizacije kamnite zložbe s kamnito peto; kamni debeline 0,6-0,8m vkopani 1,0 m pod nivojem struge | 1.44 | m3 |  | 0
3.4. | Ključavničarska dela in dela v jeklu
| Dobava in vgraditev jeklenega pokrova jaška 60/60cm, nerjavno jeklo AISI304; vodotesni pokrov s ključavnico in obešanko (po navodilih naročnika) | 2 | kos |  | 0
| Dobava in vgraditev jeklene okrogle cevi iz nerjavnega jekla AISI304 zunanjega premera 3'' (76,1mm), debelina stene 5mm | 5 | m1 |  | 0
| Dobava in vgradnja reperja l=100mm na betonski temelj lesene hiške; izvrtina za reper fi 22, lepljenje z neskrčljivo malto visoke trdnosti | 1 | kos |  | 0
| Izdelava in montaža pregibne KONZOLE za radar dolžine 75cm z možnostjo zaklepanja, vključno z obešanko | 1 | kpl |  | 0
| Dobava in montaža strehe mikrovalovnega radarja iz nerjavnega jekla AISI304 | 1 | kos |  | 0
| Zaščitna pocinkana cev za zaščito električnega kabla (33 mm) s podporami in montažo na mostu vključno z vsem drobnim materialom in prilagoditvam pri montaži (gibljiva zaščitna cev za prehod med zaščitno cevjo in radarjem in zatesnitvami zaključkov zaščitne cevi) | 17 | m1 |  | 0
3.5. | Lesena hiška
| Dobava in postavitev lesene hiške (kot npr. tip Barbina) vključno s 5 cm izolacije in notranjim opažem, z naklonom strehe 40°, kritina korec oziroma korcu podobna struktura in barva, sidranje v betonsko ploščo | 1 | kpl |  | 0
| Izdelava el. inštalacij v hiški (razsvetjava, vtičnice, Razdelilna omara,...) | 1 | kpl |  | 0
| Izdelava AB temelja za leseno hiško iz betona C25/30 vključno z: - izkopom - opaževanjem - utrjevanjem - armaturo - zasipom med temelji - povezava 4xPE-HDfi110 cev | 1 | kpl |  | 0
| Dobava in montaža lesene police za odlaganje orodja dimenzij 100x30x5 cm, vključno s pritrdilnim materialom in luknjami za povezavo med merilno - komunikacijsko omarico 1000EO700-230V in komunikacijskim jaškom | 1 | kos |  | 0
| Izdelava ozemljitev in strelovodnega sistema v skladu s pravilnikom o zaščiti stavb pred delovanjem strele (Ur.l. RS št.: 28/09). | 1 | kpl |  | 0
3.6. | Kabelska kanalizacija
| Izdelava jaška za kabelsko kanalizacijo iz cementnega betona (po načrtu), zunanje izmere 90/90/80cm; beton 0,4m3; armatura do fi12, 65,0kg; opaž 4,7m3; preboji 2xfi110; dno jaška v naklonu 5% (brez pokrova) | 2 | kos |  | 0
| Dobava in vgraditev gibljive rebraste cevi PE-HD DN110, polnoobetonirana cev, beton C12/15, poraba 0,20m3/m1 | 37 | m1 |  | 0
| Dobava in vgraditev gibljive rebraste cevi PE-HD DN75 | 2 | m1 |  | 0
| Dobava in vgraditev gibljive cevi PE-ALKATEN DN75, UV odporna | 8 | m1 |  | 0
| Izvedba detajla prehoda iz ene cevi v drugo | 1 | kpl |  | 0
| GRADBENA DELA SKUPAJ |  |  |  | 0
4.0 | OPREMA VODOMERNE POSTAJE
| Dobava in montaža mikrovalovnega radarja (kot. Npr VEGAPLUS 67 ), vključno z povezavo do komunikacijske omare | 1 | kpl |  | 0
| Dobava in montaža tlačne sonde (kot npr. ELTRA REGISTRATOR NIVOJA,TEMPERATURE IN KONDUKTIVNOSTI GSR 120NTG), vključno z povezavo do komunikacijske omare | 1 | kpl |  | 0
| Dobava in montaža komunikacijske omare v hiški, vključno z potrebno opremo za pošiljanje podatkov v zbirni center | 1 | kpl |  | 0
| Izdelava in montaža tipskega merskega traku iz nerjavnega jekla širine 20,0cm. Merilni trak se izdela šele po izvedenem geodetskem posnetku in delavniškem načrtu! | 4 | m1 |  | 0
| Dobava in montaža kamere z motorjem (kot npr. MOBOTIX M25M-SEC-D51), vključno z povezavo do komunikacijske omare | 1 | kpl |  | 0
| Dobava in montaža antene za mobilne telefone 4G/3G/GSM (ferkvenčni pas 698-800 MHz, 800-960 MHz, 1700-2700 MHz) z ohišjem (npr. Trans-Data LTE KYZ 7,5/8/10) | 1 | kpl |  | 0
| OPREMA VODOMERNE POSTAJE SKUPAJ |  |  |  | 0
5.0 | VZPOSTAVITEV DELOVANJA IN VKLJUČITEV V INFORMACIJSKI SISTEM NAROČNIKA
| -Montaža vse potrebne opreme na MM in v centru upravljavca -dokumentacija in vzpostavitev projektnega strežnika redmine/wiki/svn (brez strojne opreme) -dokumentacija in vzpostavitev strežnika za vizualizacijo podatkov (brez strojne opreme) | 1 | kpl |  | 0
| VZPOSTAVITE DELOVANJA IN VKLJUČITEV V INFORMACIJSKI SISTEM NAROČNIKA SKUPAJ |  |  |  | 0
| SKUPAJ |  |  |  | 0

## 4-1 EE OMREŽJE
ELEKTRO ENERGETSKO OMREŽJE
Zajeto:
Dobave, montaže, izkopi, zasipanja, transportni stroški, preiskusi, uvlečenje kablov, prevezave, odklopi, priklopi
zakoličenje
predaja v upravljanje
št. | Opis | Enota | Količina | Cena/enoto | Znesek
Območje E3
1 | Odstranitev obstoječega droga | kos | 1 |  | 0
2 | Dobava, vgradnja in montaža novega Nd droga z odkopi, temeljenjem, opaževanjem, razopaževanjem, zasipanjem | kos | 1 |  | 0
3 | Prevezave na obstoječe vode | kos | 2 |  | 0
Območje E4
4 | Odstranitev obstoječega droga | kos | 1 |  | 0
5 | Dobava, vgradnja in montaža novega Nd droga z odkopi, temeljenjem, opaževanjem, razopaževanjem, zasipanjem | kos | 1 |  | 0
6 | Prevezave na obstoječe vode | kos | 2 |  | 0
Območje E5
7 | Nadvišanje obstoječge kabelskega jaška z betoniranjem, opaževanjem, razopaževanjem | kos | 1 |  | 0
8 | Odkop, premet zemljine na začasno deponijo | m3 | 5 |  | 0
9 | Zasipanje s poprej odkopano zemljino okoli jaška | m3 | 5 |  | 0
Območje E11
10 | Odstranitev obstoječega betonskega droga z razgradnjo, odvozom na deponijo | kos | 1 |  | 0
11 | Prevezave na obstoječe vode | m | 10 |  | 0
12 | Položitev opozorilnega kabla | m | 15 |  | 0
13 | Dobava, vgradnja in povezava novega kabla NA2XY-J 4x70 + 1,5mm2 | m | 110 |  | 0
14 | Odstranitev obstoječe kabelske merilne omare z odvozom na deponijo, demontažo, zavarovanjem, odklopi | kos | 1 |  | 0
15 | Dobava, vgradnja in montaža nove prostostoječe merilne omare, izvedba meritev | kos | 1 |  | 0
16 | Ukinitev zračnih vodov | m | 50 |  | 0
17 | Izvedba kabelske povezave na kabelsko omaro | kos | 2 |  | 0
Območje E15
18 | Prestavitev oporišča z odkopi, temeljenjem, zasipi | kos | 1 |  | 0
19 | Izvedba kabelske povezave | m | 10 |  | 0
Območje E16
20 | Prestavitev oporišča z odkopi, temeljenjem, zasipi | kos | 1 |  | 0
21 | Izvedba kabelske povezave | m | 10 |  | 0
Območje E18
22 | Dobava, vgradnja in montaža nove merilne točke za opazovanje gladine - s priklopom na omrežje | kos | 1 |  | 0
23 | Dobava, vgradnja in povezava novega kabla NA2XY-J 4x70 + 1,5mm2 | m | 85 |  | 0
Območje E24
24 | Ukinitev obstoječih vodov | m | 125 |  | 0
25 | Dobava, vgradnja in povezava novega kabla NA2XY-J 4x35 + 1,5mm2 | m | 125 |  | 0
26 | Izvedba kabelske povezave | kos | 2 |  | 0
Območje E25
27 | Izvedba nove EKK | m | 180 |  | 0
28 | Dobava, vgradnja in povezava novega kabla 3xN2XS(F)2Y 1x240 mm2 | m | 540 |  | 0
29 | Izvedba kabelske povezave | kos | 6 |  | 0
30 | Odstranitev obstoječih kablov z odvozom na deponijo | m | 540 |  | 0
Območje E27
31 | Prestavitev oporišča z odkopi, temeljenjem, zasipi | kos | 1 |  | 0
32 | Izvedba prevezave | kos | 2 |  | 0
Območje E28
33 | Prestavitev oporišča z odkopi, temeljenjem, zasipi | kos | 2 |  | 0
34 | Izvedba prevezave | kos | 4 |  | 0
Območje E29
35 | Prestavitev obstoječih kablov v novo EKK z uvlečenjem 3xN2XS(F)2y 1x150 mm2 | m | 825 |  | 0
36 | Izvedba kabelske povezave | kos | 6 |  | 0
37 | Dobava, vgradnja in povezava novega kabla NA2XY-J 4x70 + 1,5mm2 za napajanje črpališča | m | 165 |  | 0
38 | Izvedba kabelske povezave | kos | 2 |  | 0
39 | Razbremenitev strešne konzole | kos | 2 |  | 0
Območje E30
40 | Dobava, vgradnja in montaža novega Nd droga z odkopi, temeljenjem, opaževanjem, razopaževanjem, zasipanjem | kos | 1 |  | 0
41 | Izvedba prevezave | kos | 2 |  | 0
Območje E31
42 | Dobava, vgradnja in povezava novega kabla NA2XY-J 4x70 + 1,5mm2 za napajanje merilnega mesta | m | 65 |  | 0
43 | Izvedba prevezave | kos | 2 |  | 0
Območje E01.1
44 | Dobava, vgradnja in povezava novega kabla NA2XY-J 4x35 + 1,5mm2 v PVC cevi | m | 100 |  | 0
45 | Izvedba prevezave | kos | 2 |  | 0
Območje E01.2
46 | Dobava, vgradnja in povezava novega kabla 3xN2XS(F)2Y 1x150mm2 v PVC cevi | m | 525 |  | 0
47 | Izvedba prevezave | kos | 6 |  | 0
|  | skupaj |  |  | 0

## 4-2 JR
JAVNA RAZSVETLJAVA
Zajeto:
Dobave, montaže, izkopi, zasipanja, transportni stroški, preiskusi, uvlečenje kablov, prevezave, odklopi, priklopi
zakoličenje
predaja v upravljanje
št. | Opis | Enota | Količina | Cena/enoto | Znesek
Območje JR 1
1 | Prestavitev obstoječe svetilke | kos | 2 |  | 0
2 | Nova cevna kanalizacija STF 1x fi110mm | m | 220 |  | 0
3 | Prevezave na obstoječe vode | kos | 3 |  | 0
4 | Postavitev novih kovinskih stebrov višine 5m | kos | 2 |  | 0
5 | Dobava in položitev opozorilnega traku | m | 220 |  | 0
Območje JR 2
6 | Prestavitev obstoječe svetilke | kos | 1 |  | 0
7 | Dobava in montaža kabelskih jaškov BC fi 1000 mm | kos | 2 |  | 0
8 | Nova cevna kanalizacija STF 3x fi110mm | m | 140 |  | 0
9 | Povezava med jaškom in svetilko STF 1x fi50 mm | kos | 2 |  | 0
10 | Položitev valjanca FeZn 25x4 mm | m | 140 |  | 0
11 | Dobava in položitev opozorilnega traku | m | 140 |  | 0
Območje JR 3
12 | Prestavitev obstoječe svetilke | kos | 1 |  | 0
13 | Odstranitev obstoječe kabelske kanalizacije | m | 50 |  | 0
14 | Dobava in montaža kabelskega jaška BC fi 600 mm | kos | 1 |  | 0
15 | Nova cevna kanalizacija STF 1x fi110mm | m | 50 |  | 0
16 | Povezava med jaškom in svetilko STF 1x fi50 mm | kos | 1 |  | 0
17 | Dobava in položitev opozorilnega traku | m | 50 |  | 0
Območje JR 4
18 | Prestavitev trase cevna kanalizacija STF 3x fi110mm | m | 60 |  | 0
19 | Dobava in položitev opozorilnega traku | m | 60 |  | 0
20 | Prestavitev obstoječe svetilke | kos | 1 |  | 0
21 | Položitev valjanca FeZn 25x4 mm | m | 60 |  | 0
|  | skupaj |  |  | 0

## 4-3 ZAPORNICA-HMO-E
NAČRT HIDROMEHANIKE - ELEKTRO DEL
MALI GRABEN NAČRT REGULACIJE
SPLOŠNE OPOMBE K POPISU DEL
Elektro del
1. | Popis tvori celoto skupaj z grafičnim in eksualnim delom načrta, zato ga je potrebno brati skupaj s celotnim načrtom (grafike, tehnična poročila).
2. | Proizvajalec hidromehanske opreme mora imeti certifikat o kontroli proizvodnje za izdelavo jeklene konstrukcije izvedbenih razredov do vključno EXC 4 skladno s SIST EN 1090-2:2008/A1:2012.
3. | Proizvajalec hidromehanske opreme mora imeti certifikat varjenja jeklenih konstrukcij skladno s standardom SIST EN 1090-2:2008+A1:2012.
4. | Proizvajalec hidromehanske opreme mora imeti certifikat za izpolnilo zahteve za kakovost varilskih del skladno s standardom SIST EN ISO 3834-2:2006 za izdelavo nosilnih varjenih jeklenih konstrukcij.
5. | Proizvajalec hidromehanske opreme mora imeti certifikat za sistem vodenja kakovosti za področje proizvodnje in prodaje strojev, procesnih sistemov in jeklenih konstrukcij po standardu ISO 9001:2015.
6. | Proizvajalec hidromehanske opreme mora imeti najmanj dva zaposlena diplomirana mednarodna varilna inženirja (IWE).
7. | Sestava opreme v tovarni in preizkusi opreme v tovarni moraju biti izvršeni ob prisotnosti naročnika. Noben del opreme ne sme biti odposlan iz tovarne dokler oprema ni pregledana in odobrena za prevoz s strani naročnika.
8. | Pred začetkom izvedbe del izvajalec del mora pregledati kompletno tehnično dokumentacijo z vsemi načrti.
9. | Pred pričetkom del je treba vse opise, mere, količine in obdelave kontrolirati po zadnjeveljavnih načrtrih, detajlih in opisih.
10. | Izvajalec del je dolžan o vsaki ugotovljeni neskladnosti med popisom in tehničnim poročilom/grafičnimi prikazi obvestiti odgovornega projektanta načrta in investitorja.
11. | Izvajalec del je dolžan izvesti vsa dela kvalitetno, v skladu s predpisi, standardi, projektom, tehničnimi pogoji in v skladu z dobro gradbeno prakso.
12. | V kolikor želi izvajalec del prilagoditi izvedbo svoji tehnologiji, mora izdelati ustrezno projektno dokumentacijo z detajli. Tehnološke risbe in projektno dokumentacijo z detajli mora pregledati in s podpisom potrditi odgovorni projektant načrta. Izvajanje na objektu se lahko prične, ko odgovorni projektant načrta potrdi risbe.
13. | Pred pričetkom izvajanja del je mora izvajalec del preveriti kvaliteto predhodno izvršenih del, ki bi lahko vplivali na kvaliteto, sigurnost in trajnost hidromehanske opreme.
14. | Izvajalec del je dolžan pri izvajanju del upoštevati vse grafične in tekstualne dele projekta (PZI).
15. | V primeru tiskarskih napak in neskladij v projektu je izvajalec del dolžan na to opozoriti odgovornega projektanta načrta.
16. | Pri izvedbi del se je treba držati načrtov in navodil oziroma tolmačenj projektanta. V primeru nejasnosti mora izvajalec del iskati ustrezna tolmačenja odgovornega projektanta načrta. V primeru, da izvajalec del opazi v načrtu oz. detajlu napako, mora nanjo opozoriti, delo pa izvesti strokovno pravilno.
17. | Izvajalec del je dolžan naročniku izročiti naslednjo dokumentacijo:
- program dela (za izdelavo - preizkušanje - dobavo na gradbišče - montažo - vgradnjo - po logično zaključenih sklopnih naprav),
- dokazilo o zanesljivosti objekta (skladno s pravilnikom) z vključenimi vsemi dokaznimi dokumenti kot so atesti, certifikati, izjave o skladnosti opreme, merilni listi z vso dokazno dokumentacijo dobavljene opreme
- seznam kontrolnih postopkov,
- poročila, elaborate, ateste,
- spremembe, ki so nastale med montažo, vnesene v komplet projekta za izvedbo,
- ostalo dokumentacijopotrebno za izpolnitev vseh zahtev iz pogodbe,
- gradbeni dnevnik,
- program pregledov in prevzemov za pogodbena dela,
- program preizkusov,
- poročila preizkusov z oceno njihovih rezultatov,
- izjavo o sposobnosti opreme za obratovanje,
- izjavo o končanju del (pred začetkom preizkusov), imenovanja odgovornih oseb za vodenje del, preizkusov,
- izjavo o zanesljivosti objekta po gradbenem zakonu
- dokumentacija potrebna za montažo opreme na mestu vgradnje mora obsegati vsa potrebna navodila, skice, risbe, sheme, dokumentacijo za zagotovitev kvalitete, spisek in postopke potrebnih preizkusov in podobne dokumente dobavljene opreme, ki so potrebni za njeno ustrezno montažo, namestitev, povezovanje, nastavitve in podobno ter spuščanje v pogon, za obratovanje in vzdrževanje.
18. | Vsa dela morajo biti izvedena pravilno in po pravilih stroke oz. po določilih veljavnih tehničnih predpisov, normativov ter skladno z obveznimi standardi.
19. | Izvajalec del mora omogočati stalen, prost in vzdrževan dostop za potrebe intervencije oz. vzdrževanja.
št. | Naziv opreme/storitve | Količina | enota | cena/enoto | skupaj
1.1 | Hidromehanska opreme - elektro del
| projektna dokumentacija PZI in PID | 1 | kos |  | 0
| Izdelava navodil za obratovanje in vzdrževanje elektro opreme NOV | 1 | kos |  | 0
| programiranje lokalnega krmilnika | 1 | kos |  | 0
| transport opreme | 1 | kos |  | 0
| montaža opreme na objektu | 1 | kos |  | 0
| preizkus, spuščanje v pogon s šolanjem osebja | 1 | kos |  | 0
1.2 | Kotalna zapornica elektrooprema
| stikalna omara | 1 | kos |  | 0
| električne instalacije | 1 | kos |  | 0
|  |  |  | SKUPAJ | 0

## 5-1 Plinovod
PRESTAVITVE PLINOVODNEGA OMREŽJA
zap.št. | obseg | trasa | dolžina v m | cena/enoto | skupaj
1 | NP1 | N-40062, PE225 | 44 |  | 0
2 | NP2 | V-200, JE DN250 | 78 |  | 0
3 | NP3 | N-34010, PE110 | 44 |  | 0
4 | NP4 | V-200, JE DN250 | 50 |  | 0
5 | NP5 | V-200, JE DN250 | 358 |  | 0
6 | NP5 | V-206, JE DN200 | 24 |  | 0
7 | NP6 | V-202, JE DN150 | 50 |  | 0
8 | NP6 | N-17440, PE225 | 54 |  | 0
9 | NP7 | N-17000, PE225 | 36 |  | 0
|  |  | SKUPAJ |  | 0

## 5-2 ZAPORNICA RAZBREMENILNIK
NAČRT HIDROMEHANSKE OPREME
MALI GRABEN NAČRT REGULACIJE
SPLOŠNE OPOMBE K POPISU DEL
Strojni del
1. | Popis tvori celoto skupaj z grafičnim in eksualnim delom načrta, zato ga je potrebno brati skupaj s celotnim načrtom (grafike, tehnična poročila).
2. | Proizvajalec hidromehanske opreme mora imeti certifikat o kontroli proizvodnje za izdelavo jeklene konstrukcije izvedbenih razredov do vključno EXC 4 skladno s SIST EN 1090-2:2008/A1:2012.
3. | Proizvajalec hidromehanske opreme mora imeti certifikat varjenja jeklenih konstrukcij skladno s standardom SIST EN 1090-2:2008+A1:2012.
4. | Proizvajalec hidromehanske opreme mora imeti certifikat za izpolnilo zahteve za kakovost varilskih del skladno s standardom SIST EN ISO 3834-2:2006 za izdelavo nosilnih varjenih jeklenih konstrukcij.
5. | Proizvajalec hidromehanske opreme mora imeti certifikat za sistem vodenja kakovosti za področje proizvodnje in prodaje strojev, procesnih sistemov in jeklenih konstrukcij po standardu ISO 9001:2015.
6. | Proizvajalec hidromehanske opreme mora imeti najmanj dva zaposlena diplomirana mednarodna varilna inženirja (IWE).
7. | Sestava opreme v tovarni in preizkusi opreme v tovarni moraju biti izvršeni ob prisotnosti naročnika. Noben del opreme ne sme biti odposlan iz tovarne dokler oprema ni pregledana in odobrena za prevoz s strani naročnika.
8. | Pred začetkom izvedbe del izvajalec del mora pregledati kompletno tehnično dokumentacijo z vsemi načrti.
9. | Pred pričetkom del je treba vse opise, mere, količine in obdelave kontrolirati po zadnjeveljavnih načrtrih, detajlih in opisih.
10. | Izvajalec del je dolžan o vsaki ugotovljeni neskladnosti med popisom in tehničnim poročilom/grafičnimi prikazi obvestiti odgovornega projektanta načrta in investitorja.
11. | Izvajalec del je dolžan izvesti vsa dela kvalitetno, v skladu s predpisi, standardi, projektom, tehničnimi pogoji in v skladu z dobro gradbeno prakso.
12. | V kolikor želi izvajalec del prilagoditi izvedbo svoji tehnologiji, mora izdelati ustrezno projektno dokumentacijo z detajli. Tehnološke risbe in projektno dokumentacijo z detajli mora pregledati in s podpisom potrditi odgovorni projektant načrta. Izvajanje na objektu se lahko prične, ko odgovorni projektant načrta potrdi risbe.
13. | Pred pričetkom izvajanja del je mora izvajalec del preveriti kvaliteto predhodno izvršenih del, ki bi lahko vplivali na kvaliteto, sigurnost in trajnost hidromehanske opreme.
14. | Izvajalec del je dolžan pri izvajanju del upoštevati vse grafične in tekstualne dele projekta (PZI).
15. | V primeru tiskarskih napak in neskladij v projektu je izvajalec del dolžan na to opozoriti odgovornega projektanta načrta.
16. | Pri izvedbi del se je treba držati načrtov in navodil oziroma tolmačenj projektanta. V primeru nejasnosti mora izvajalec del iskati ustrezna tolmačenja odgovornega projektanta načrta. V primeru, da izvajalec del opazi v načrtu oz. detajlu napako, mora nanjo opozoriti, delo pa izvesti strokovno pravilno.
17. | Izvajalec del je dolžan naročniku izročiti naslednjo dokumentacijo:
- program dela (za izdelavo - preizkušanje - dobavo na gradbišče - montažo - vgradnjo - po logično zaključenih sklopnih naprav),
- dokazilo o zanesljivosti objekta (skladno s pravilnikom) z vključenimi vsemi dokaznimi dokumenti kot so atesti, certifikati, izjave o skladnosti opreme, merilni listi z vso dokazno dokumentacijo dobavljene opreme
- seznam kontrolnih postopkov,
- poročila, elaborate, ateste,
- spremembe, ki so nastale med montažo, vnesene v komplet projekta za izvedbo,
- ostalo dokumentacijopotrebno za izpolnitev vseh zahtev iz pogodbe,
- gradbeni dnevnik,
- program pregledov in prevzemov za pogodbena dela,
- program preizkusov,
- poročila preizkusov z oceno njihovih rezultatov,
- izjavo o sposobnosti opreme za obratovanje,
- izjavo o končanju del (pred začetkom preizkusov), imenovanja odgovornih oseb za vodenje del, preizkusov,
- izjavo o zanesljivosti objekta po gradbenem zakonu
- dokumentacija potrebna za montažo opreme na mestu vgradnje mora obsegati vsa potrebna navodila, skice, risbe, sheme, dokumentacijo za zagotovitev kvalitete, spisek in postopke potrebnih preizkusov in podobne dokumente dobavljene opreme, ki so potrebni za njeno ustrezno montažo, namestitev, povezovanje, nastavitve in podobno ter spuščanje v pogon, za obratovanje in vzdrževanje.
18. | Vsa dela morajo biti izvedena pravilno in po pravilih stroke oz. po določilih veljavnih tehničnih predpisov, normativov ter skladno z obveznimi standardi.
19. | Izvajalec del mora omogočati stalen, prost in vzdrževan dostop za potrebe intervencije oz. vzdrževanja.
št. | Naziv opreme/storitve | Količina | enota | cena/enoto | skupaj
Hidromehanska oprema vsebuje : - projektno dokumentacijo PZI in PID, izdelavo navodil za obratovanje in vzdrževanje, dobavo opreme, izdelava PKZ zaščite, kontrola, prevzem v delavnici, transport opreme, montaža opreme na objektu, preizkus, spuščanje v pogon s šolanjem osebja
1.1. | Vtočna rešetka
| paneli rešetke | 2640 | kg |  | 0
| vbetonirani deli | 2430 | kg |  | 0
1.2. | Kotalna zapornica
| telo zapornice | 10200 | kg |  | 0
| vbetonirani deli | 3000 | kg |  | 0
| elektromotorni pogon HAACON ali enakovredno | 500 | kg |  | 0
| nosilec pogona | 1600 | kg |  | 0
| pohodna pločevina - mrežasta | 260 | kg |  | 0
| ograja na betonskem podestu in pristopna lestev s hrbtobranom | 400 | kg |  | 0
|  |  |  | SKUPAJ | 0

## 5-3 HMO - GRADAŠČICA
NAČRT HIDROMEHANSKE OPREME
ZAPORNICA NA VTOKU V MESTNO GRADAŠČICO
SPLOŠNE OPOMBE K POPISU DEL
Strojni del
1. | Popis tvori celoto skupaj z grafičnim in eksualnim delom načrta, zato ga je potrebno brati skupaj s celotnim načrtom (grafike, tehnična poročila).
2. | Proizvajalec hidromehanske opreme mora imeti certifikat o kontroli proizvodnje za izdelavo jeklene konstrukcije izvedbenih razredov do vključno EXC 4 skladno s SIST EN 1090-2:2008/A1:2012.
3. | Proizvajalec hidromehanske opreme mora imeti certifikat varjenja jeklenih konstrukcij skladno s standardom SIST EN 1090-2:2008+A1:2012.
4. | Proizvajalec hidromehanske opreme mora imeti certifikat za izpolnilo zahteve za kakovost varilskih del skladno s standardom SIST EN ISO 3834-2:2006 za izdelavo nosilnih varjenih jeklenih konstrukcij.
5. | Proizvajalec hidromehanske opreme mora imeti certifikat za sistem vodenja kakovosti za področje proizvodnje in prodaje strojev, procesnih sistemov in jeklenih konstrukcij po standardu ISO 9001:2015.
6. | Proizvajalec hidromehanske opreme mora imeti najmanj dva zaposlena diplomirana mednarodna varilna inženirja (IWE).
7. | Sestava opreme v tovarni in preizkusi opreme v tovarni moraju biti izvršeni ob prisotnosti naročnika. Noben del opreme ne sme biti odposlan iz tovarne dokler oprema ni pregledana in odobrena za prevoz s strani naročnika.
8. | Pred začetkom izvedbe del izvajalec del mora pregledati kompletno tehnično dokumentacijo z vsemi načrti.
9. | Pred pričetkom del je treba vse opise, mere, količine in obdelave kontrolirati po zadnjeveljavnih načrtrih, detajlih in opisih.
10. | Izvajalec del je dolžan o vsaki ugotovljeni neskladnosti med popisom in tehničnim poročilom/grafičnimi prikazi obvestiti odgovornega projektanta načrta in investitorja.
11. | Izvajalec del je dolžan izvesti vsa dela kvalitetno, v skladu s predpisi, standardi, projektom, tehničnimi pogoji in v skladu z dobro gradbeno prakso.
12. | V kolikor želi izvajalec del prilagoditi izvedbo svoji tehnologiji, mora izdelati ustrezno projektno dokumentacijo z detajli. Tehnološke risbe in projektno dokumentacijo z detajli mora pregledati in s podpisom potrditi odgovorni projektant načrta. Izvajanje na objektu se lahko prične, ko odgovorni projektant načrta potrdi risbe.
13. | Pred pričetkom izvajanja del je mora izvajalec del preveriti kvaliteto predhodno izvršenih del, ki bi lahko vplivali na kvaliteto, sigurnost in trajnost hidromehanske opreme.
14. | Izvajalec del je dolžan pri izvajanju del upoštevati vse grafične in tekstualne dele projekta (PZI).
15. | V primeru tiskarskih napak in neskladij v projektu je izvajalec del dolžan na to opozoriti odgovornega projektanta načrta.
16. | Pri izvedbi del se je treba držati načrtov in navodil oziroma tolmačenj projektanta. V primeru nejasnosti mora izvajalec del iskati ustrezna tolmačenja odgovornega projektanta načrta. V primeru, da izvajalec del opazi v načrtu oz. detajlu napako, mora nanjo opozoriti, delo pa izvesti strokovno pravilno.
17. | Izvajalec del je dolžan naročniku izročiti naslednjo dokumentacijo:
- program dela (za izdelavo - preizkušanje - dobavo na gradbišče - montažo - vgradnjo - po logično zaključenih sklopnih naprav),
- dokazilo o zanesljivosti objekta (skladno s pravilnikom) z vključenimi vsemi dokaznimi dokumenti kot so atesti, certifikati, izjave o skladnosti opreme, merilni listi z vso dokazno dokumentacijo dobavljene opreme
- seznam kontrolnih postopkov,
- poročila, elaborate, ateste,
- spremembe, ki so nastale med montažo, vnesene v komplet projekta za izvedbo,
- ostalo dokumentacijopotrebno za izpolnitev vseh zahtev iz pogodbe,
- gradbeni dnevnik,
- program pregledov in prevzemov za pogodbena dela,
- program preizkusov,
- poročila preizkusov z oceno njihovih rezultatov,
- izjavo o sposobnosti opreme za obratovanje,
- izjavo o končanju del (pred začetkom preizkusov), imenovanja odgovornih oseb za vodenje del, preizkusov,
- izjavo o zanesljivosti objekta po gradbenem zakonu
- dokumentacija potrebna za montažo opreme na mestu vgradnje mora obsegati vsa potrebna navodila, skice, risbe, sheme, dokumentacijo za zagotovitev kvalitete, spisek in postopke potrebnih preizkusov in podobne dokumente dobavljene opreme, ki so potrebni za njeno ustrezno montažo, namestitev, povezovanje, nastavitve in podobno ter spuščanje v pogon, za obratovanje in vzdrževanje.
18. | Vsa dela morajo biti izvedena pravilno in po pravilih stroke oz. po določilih veljavnih tehničnih predpisov, normativov ter skladno z obveznimi standardi.
19. | Izvajalec del mora omogočati stalen, prost in vzdrževan dostop za potrebe intervencije oz. vzdrževanja.
št. | Naziv opreme/storitve | Količina | enota | cena/enoto | skupaj
1 | Hidromehanska oprema vsebuje : - projektno dokumentacijo PZI in PID, izdelavo navodil za obratovanje in vzdrževanje, dobavo opreme, izdelava PKZ zaščite, kontrola, prevzem v delavnici, transport opreme, montaža opreme na objektu, preizkus, spuščanje v pogon s šolanjem osebja
| telo zapornice | 400 | kg |  | 0
| vbetonirani deli | 450 | kg |  | 0
| ročni pogon HAACON ali enakovredno | 200 | kg |  | 0
| nosilec pogona | 210 | kg |  | 0
|  |  |  | SKUPAJ | 0

## 6-1 TK
TELEKOMUNIKACIJSKO OMREŽJE
Splošno :
Približevanje in križanje telefonske kabelske kanalizacije z ostalimi podzemnimi instalacijami se izvedejo na predpisanih medsebojnih razdaljah ter kotu križanja.
Zaščitne ukrepe med posameznimi instalacijami in telefonsko kabelsko kanalizacijo je treba izvesti v dogovoru z lastniki instalacij.
Na mestih odcepov telefonskih kablov ali na mestih kabelskih spojk je potrebno zgraditi betonske kabelske jaške, ki služijo za spajanje kablov, vlečenje kablov v cevi ter namestitev kabelskega pribora. Dimenzija jaška je odvisna od števila cevi ter praviloma znaša 1,5x1,8x1,9 m (svetle mere) za kapaciteto do 4 cevi ter 1,8x2,5x1,9 m za kapaciteto 6 do 12 cevi. Za kapacitete 1-2 cevi je možna izvedba jaška dimenzij 1,2x1,2x1,2 m oziroma pod omarico betonska cev Ø 50, 60, 80 ali 100 cm. Če se jašek nahaja v zelenici ali pločniku, se opremi z litoželeznim lahkim pokrovom (125 kN) z napisom Telekom Slovenije oziroma, če se jašek nahaja na voznih površinah, se opremi z litoželeznim težkim pokrovom (400 kN) z napisom Telekom Slovenije. Kabli in spojke se v jaških montirajo na za to vgrajene nosilce.
Kabelska kanalizacija predstavlja mrežo podzemnih cevi iz plastičnega materiala, ki se polagajo po skupinah 1x2, 2x2, itd. v odprt rov. Cevi se položijo v 2x sejani pesek ter zasujejo z drobnim izkopanim materialom do vrha in sicer v slojih z utrjevanjem. Najmanjša razdalja od vrha zgornje cevi do višine terena zemljišča mora znašati 0,5 m, do asfaltiranih voznih površin pa 0,8 m.
Uporabljajo se atestirane PVC (PC/PTT) cevi dim. 110/103,6 mm in PEHD cevi dim. 110/97,6 mm; do omarice pa se lahko na krajši razdalji položi PEHD cev dim. 63/55,8 mm.
V primerih, da so razdalje med gornjo cevjo in površino terena manjše od predpisanih, je treba cevi obbetonirati. Če je ta razdalja manjša od 30 cm, se gornji sloj naredi iz armiranega betona uporabijo pa se cevi z večjo debelino stene. Pri prehodih preko cest je potrebno zgornji del rova zabetonirati z betonom MB 10 v višini 30 cm. Nad cevi se položi tudi PVC opozorilni trak POZOR TELEKOM KABEL (1-2 trakova, 30 cm nad cevmi). Tako zgrajena kabelska kanalizacija omogoča hitro in enostavno zamenjavo obstoječih kablov, enostavno povečanje kapacitete omrežja ter morebitna popravila brez ponovnega razkopavanja površin.
št. | Opis postavke | Enota | količina | cena/enoto | skupaj
1 | Trasiranje nove ali obstoječe trase TK zemeljskega kabla oz. TK kabelske kanalizacije z uporabo instrumenta, obstoječih načrtov in iskalca kablov, dolžina trase do 100m | m | 1025 |  | 0
2 | Stroški zakoličbe | kos | 1 |  | 0
3 | Izgradnja nadomestne TK kabelske kanalizacije iz 1x2 Stf Ø 110mm med predvidenim kabelskim jaškom KJ1 in KJ2 s prevezavo obstoječih kablov | m | 85 |  | 0
4 | Izgradnja TK kabelske kanalizacije iz 1x2 PE 110 med KJ3 in KJ4 s prevezavo obstoječih kablov | m | 60 |  | 0
5 | Izgradnja TK kabelske kanalizacije iz 1x2 PE 110 med KJ5 in KJ7 s prevezavo obstoječih kablov | m | 30 |  | 0
6 | Izgradnja TK kabelske kanalizacije iz 1x2 PE 110 med KJ8 in KJ9 s prevezavo obstoječih kablov | m | 100 |  | 0
7 | Izgradnja TK kabelske kanalizacije iz 1x2 PE 110 med KJ11 in KJ15 s prevezavo obstoječih kablov | m | 420 |  | 0
8 | Izgradnja TK kabelske kanalizacije iz 1x2 PE 110 med KJ16 in KJ18 s prevezavo obstoječih kablov | m | 250 |  | 0
9 | Izgradnja TK kabelske kanalizacije iz 1x2 PE 110 do KJ19 s prevezavo obstoječih kablov | m | 40 |  | 0
10 | Izgradnja TK kabelske kanalizacije iz 1x2 PE 110 do KJ10 s prevezavo obstoječih kablov | m | 40 |  | 0
11 | Dobava, vgradnja kabelskihjašov iz BC cevi Ø 100cm ter LŽ pokrovom 20kN | kos | 21 |  | 0
12 | Dobava in položitev opozorilnega traku "PAZI TELEKOM KABEL" | m | 1025 |  | 0
13 | Stroški nadzora upravljavca omrežja - predvideno | ura | 60 |  | 0
14 | Izdelava geodetskega posnetka | kos | 1 |  | 0
15 | Izdelava izvršilnega načrta kabelske kanalizacije ki obsega situacijski in shematski načrt | kos | 1 |  | 0
16 | Izdelava izvršilnega načrta TK omrežja, ki obsega situacijski in shematski načrt | kos | 1 |  | 0
| SKUPAJ |  |  |  | 0

## 7-Deponiranje
DEPONIRANJE VIŠKOV MATERIALOV NA LOKACIJI OPPN GAMELJNE
| opis postavke | enota | količina | cena/enoto | skupaj
PREDDELA
1.1 | Priprava lokacije, geodetska dela, čiščenje terena | m2 | 32300 |  | 0
1.2 | Zavarovanje deponije, kontrola dostopa | m2 | 17000 |  | 0
ZEMELJSKA DELA
2.1 | Površinski izkop plodne zemljine - 1. kategorije - strojno z odrivom/nakladanjem (na začasno lokacijo znotraj območja - za kasnejšo uporabo) | m3 | 3230 |  | 0
2.2 | Ureditev planuma temeljnih tal - gramozna podlaga - III kategorije | m2 | 30000 |  | 0
2.3 | Drenažni jarek (izkop ob vznožju odlagališča) | m | 330 |  | 0
2.4 | Vgradnja deponijskega materiala, vgradnja po 0,5m plasteh s sprotnim komprimiranjem. | m3 | 170000 |  | 0
2.5 | Geotehnični ukrepi za zagotovitev stabilnosti brežin (vgradnja geotekstilnih trakov na območju brežin v fazi utrjevanja) - OCENA | m2 | 8500 |  | 0
2.6 | Humuziranje območja z valjanjem | m2 | 32300 |  | 0
| Zatravitev s semenom | m2 | 32300 |  | 0
| SKUPAJ GRADBENA DELA |  |  |  | 0
TUJE STORITVE
4.1 | projektna dokumentacija PZI in PID | kos | 1 |  | 0
4.2 | geotehnični nadzor | URA | 120 |  | 0
ODKUPI ZEMLJIŠČ
5.1 | odkupi zemljišč | m2 | 17000
| SKUPAJ |  |  |  | 0

## 8-1 GG - RA
Dodatne geološko geotehnične raziskave na območju razbremenilnika 6a (vrtanje na odstavnem pasu AC)
opis postavke | količina | enota | cena/enoto | skupaj
I. SONDAŽNA DELA
Prevozi vrtalnih garnitur in opreme | 1 | kos |  | 0
Formiranje delovišča | 1 | kos |  | 0
Premiki med vrtinami | 6 | kos |  | 0
Število in ocenjena dolžina sondažnih vrtin: 7 vrtin po 10m (skupaj 70m)
Dolžina vrtin v glini, pesku | 50 | m |  | 0
Dolžina vrtin v produ | 20 | m |  | 0
Cevitev vrtin | 70 | m |  | 0
SPT (v peskih in prodih na vsake 2 m vrtine ) | 35 | kom |  | 0
II. TERENSKE GEOMEHANSKE MERITVE
Število in ocenjena dolžina DMT sondiranj (4 sonde po 15m)
Meritve DMT | 60 | m |  | 0
III.INŽENIRSKO GEOLOŠKA TERENSKA DELA
Lociranje sondažnih del (vrtine, DMT sonde), organizacija dela | 3 | dni/inž |  | 0
Geološko - geotehnična spremljava izvedbe raziskovalnih del in popisi vrtin | 70 | m |  | 0
Odvzemi vzorcev (4 vzorci/vrtina) | 28 | kom |  | 0
IV. DRUGA TERENSKA DELA
Geodetski posnetki ustja vrtin | 11 | kom |  | 0
V. LABORATORIJSKE PREISKAVE
Naravna vlažnost | 12 | kos |  | 0
Konsistenca | 12 | kos |  | 0
Prostorninska teža | 12 | kos |  | 0
Moduli stisljivosti | 12 | kos |  | 0
Strižna trdnost zemljin | 12 | kos |  | 0
Sejalne analize | 3 | kos |  | 0
Poročilo o laboratorijskih preiskavah | 1 | pavšal |  | 0
VI. IZDELAVA GEOL.-GEOTEH. IN HIDROGEOLOŠKEGA ELABORATA
Izdelava geol.-geomehanskih profilov vrtin | 2 | dni/teh |  | 0
Izdelava inženirsko-geološke karte in profilov | 5 | dni/inž |  | 0
Izdelava geotehničnih poročila: geološko-geomehanski model tal, stabilnostne analize, izračn projektnih obremenitev, odporov in posedkov temeljnih tal, | 1 | kos |  | 0
VII. TERENSKA GEOTEHNIČNA DELA -vgradnja inklinometrov
Vgradnja inklinometrov (vgradnja cevi, obsutje s peskom, ureditev ustja-povozni pokrovi) | 5 | kom |  | 0
VIII. TERENSKA GEOTEHNIČNA DELA -vgradnja piezometrov
Vgradnja piezometrične cevi | 2 | kom |  | 0
Vgradnja uvodne kolone | 2 | kom |  | 0
Ureditev ustja vrtin (povozni pokrovi) | 2 | kom |  | 0
Aktivacija | 2 | kom |  | 0
Vgradnja avtomatskega merilnika podzemne vode | 2 | kom |  | 0
IX. TERENSKA GEODETSKA DELA
Vgradnja geodetskih reperjev | 30 | kom |  | 0
X. "NIČELNE MERITVE-STANJE TERENA PRED GRADNJO"
Inklinometrske meritve | 3 | serija |  | 0
Piezometrske meritve (odvzem podatkov) | 3 | kom |  | 0
Geodetske meritve skupaj z izdelavo poročila | 3 | serija |  | 0
SKUPAJ (brez DDV) |  |  |  | 0
MONITORING ZA ČASA IZVEDBE RAZBREMENILNIKA (1 leto)
I. MONITORING
Inklinometrske meritve | 26 | serija |  | 0
Piezometrske meritve (odvzem podatkov) | 26 | kom |  | 0
Geodetske meritve skupaj z izdelavo poročila | 26 | serija |  | 0
II.IZDELAVA TEDENSKIH POROČIL
Zbirno poročilo o inklinometrskih meritvah, meritvah podzemne vode, geodetskih meritvah | 26 | kom |  | 0
III. IZDELAVA ZAKLJUČNEGA POROČILA O VSEH IZVEDENIH MERITVAH
Izdelava končnega poročila | 1 | kom |  | 0
SKUPAJ (brez DDV) |  |  |  | 0
Dodatne geološko geotehnične raziskave SKUPAJ: |  |  |  | 0

## 8-2 GG ZIDOVI
Predlog dodatnih geološko geotehnične raziskave na območju ZIDOV (po predlogu iz GG poročila, poglavje 10)
opis postavke | količina | enota | cena/enoto | skupaj
I. SONDAŽNA DELA
Prevozi vrtalnih garnitur in opreme | 1 | kos |  | 0
Formiranje delovišča | 1 | kos |  | 0
Premiki med vrtinami | 6 | kos |  | 0
Število in ocenjena dolžina sondažnih vrtin: 7 vrtin po 10m (skupaj 70m)
Dolžina vrtin v glini, pesku | 50 | m |  | 0
Dolžina vrtin v produ | 20 | m |  | 0
Cevitev vrtin | 70 | m |  | 0
SPT (v peskih in prodih na vsake 2 m vrtine ) | 35 | kom |  | 0
II. TERENSKE GEOMEHANSKE MERITVE
Število in ocenjena dolžina DMT sondiranj (4 sonde po 15m)
Meritve DMT | 60 | m |  | 0
Vgradnja piezometrov
Vgradnja piezometrične cevi | 2 | kom |  | 0
Vgradnja uvodne kolone | 2 | kom |  | 0
Ureditev ustja vrtin (povozni pokrovi) | 2 | kom |  | 0
Aktivacija | 2 | kom |  | 0
Vgradnja avtomatskega merilnika podzemne vode | 2 | kom |  | 0
Piezometrske meritve (odvzem podatkov za obdobje 1 leta) | 6 | kom |  | 0
III.INŽENIRSKO GEOLOŠKA TERENSKA DELA
Lociranje sondažnih del (vrtine, DMT sonde), organizacija dela | 5 | dni/inž |  | 0
Geološko - geotehnična spremljava izvedbe raziskovalnih del in popisi vrtin | 70 | m |  | 0
Odvzemi vzorcev (4 vzorci/vrtina) | 28 | kom |  | 0
IV. DRUGA TERENSKA DELA
Geodetski posnetki ustja vrtin | 7 | kom |  | 0
V. LABORATORIJSKE PREISKAVE
Naravna vlažnost | 12 | kos |  | 0
Konsistenca | 12 | kos |  | 0
Prostorninska teža | 12 | kos |  | 0
Moduli stisljivosti | 12 | kos |  | 0
Strižna trdnost zemljin | 12 | kos |  | 0
Sejalne analize | 3 | kos |  | 0
Poročilo o laboratorijskih preiskavah | 1 | pavšal |  | 0
VI. IZDELAVA GEOL.-GEOTEH. IN HIDROGEOLOŠKEGA ELABORATA
Izdelava geol.-geomehanskih profilov vrtin | 2 | dni/teh |  | 0
Izdelava inženirsko-geološke karte in profilov | 5 | dni/inž |  | 0
Izdelava geotehničnih poročila: geološko-geomehanski model tal, stabilnostne analize, izračn projektnih obremenitev, odporov in posedkov temeljnih tal | 1 | kos |  | 0
SKUPAJ (brez DDV) |  |  |  | 0