## OPOMBE
SPLOŠNO
Pri oddaji ponudbe naročniku je izvajalec dolžan sam preveriti zmnožke in seštevke ter prenose le-teh v rekapitulacijo.
Izvajalec je dolžan imeti znanja, ki so predpisano zahtevana v 4. odstavku 14. člena GZ. Izvajalec je dolžan pred pričetkom izvajanja del načrt pregledati in nadzornemu inženirju podati pripombe na morebitne najdene nepravilnosti. Pri izvajanju del se mora sproti usklajevati z izvajalci ostalih objektov. Dodatna dela zaradi morebitnega neusklajevanja gredo na račun izvajalca. Vsa dobavljena oprema mora biti 1.kvalitete. Vsa dela morajo biti izdelani strokovno in kvalitetno po detajlih in iz materiala kot je navedeno v opisu. Ves vgrajeni material mora po kvaliteti ustrezati veljavnim tehničnim predpisom in normam. V kolikor bi Izvajalec predlagal spremembe projektnih rešitev, mora te potrditi Naročnik, Nadzor in Projektant. Pri tem je potrebno ohranit cilje, varnost, funkcionalnost in izvedljivost objekta. Kjer je potrebno, mora izvajalec del dati na izbiro vzorce materialov s tehničnimi karakteristikami in opisi.
KOLIČINE V POPISU DEL
Količine, ki jih je bilo možno določiti s pomočjo predizmer na podlagi geodetskih posnetkov (situacija, prečni prerezi), so določene s planimetriranjem izrisanih površin. Zemeljski izkopi so zaradi načina planimetriranja (po površini vgrajenih zavarovanja) povečani za 5%. Vse dejansko izvedene količine zemeljskih del je potrebno prikazati v gradbeni knjigi. Za dela in količine vgrajenih materialov, kjer v fazi PZI ni možno natančno določiti potrebnih količin, so pripravljene ocene. Dejansko opravljena dela in količine gradbenih materialov se potrdi z gradbenim in projektantskim nadzorom. V popisih del so predlagani transporti na lokacije, ki so opredeljene v okviru projekta Gradaščica v etapi 1A. V kolikor izvajalec predlaga drugo lokacijo začasnega deponiranja, mora ta biti potrjena s strani Naročnika.
DOSTOPI
V PZI so prikazani dostopi in prehodi na mestih, kjer to omogoča DPN oziroma javna infrastruktura. Izvajalec si lahko na podlagi dogovorov z lastniki zemljišč ob gradbišču zagotovi druge dostope, ki jih potrdi Nadzor.
PREGLEDI UPRAVLJAVCEV
Posamezna dela upravljavcev (vezana na preglede), imajo že vnesene ocenjene vrednsoti. Teh vrednosti ponudnik ne sme spreminjati in jih je potrebno v ponudbi upoštevati. Obračun teh del se izvede po izstavljenih računih. Velja za postavke:
4_1-ELEKTRO; A/7, C/3
4_2-NN VP; C/1
6_1-TK; 1.6
6_2-zunanji TK; 3.6
STROŠKI IN DELA, KI MORAJO BITI ZAJETI V PONUDBENI CENI
Pri pripravi enotnih cen posameznih postavk predračuna mora ponudnik upoštevati, predvideti in zajeti vse stroške za izpolnitev (izvedbo) zahtev in pogojev, ki so navedeni v veljavnih tehničnih specifikacijah in ostalih standardih in pravilnikih, ki veljajo za izvedbo tovrstnih del. V enotnih cenah posameznih postavk predračuna mora ponudnik prav tako zajeti vse pričakovane (spodaj opisane) stroške, v kolikor le te postavke niso posebej navedene v projektantskem predračunu:
· vse potrebne manipulativne stroške in zavarovanja do predaje investitorju,
· vse potrebno delo,
· vsa potrebna pomožna sredstva za izvedbo objektov,
· usklajevanje z osnovnim načrtom in posvetovanje s projektantom, nadzornikom, investitorjem, naročnikom,
· terminsko usklajevanje del z ostalimi izvajalci in lastniki zemljišč ob gradbišču,
· izdelavo vseh potrebnih detajlov in dopolnilnih del, katera je potrebno izvesti za dokončanje posameznih del, tudi če potrebni detajli niso podrobno obdelani v načrtu navedeni in opisani v popisu del, in so ta dopolnila nujna za izvedbo objekta,
· sprotno beleženje vseh sprememb nastalih med izvedbo z vrisovanjem v PZI načrt ter obveščanje odgovornega projektanta (OP) o njih s pridobitvijo soglasij nanje in priprava podatkov za izdelavo PID dokumentacije
· vse stroške zunanjega in notranjega transporta, raztovarjanja, skladiščenja na gradbišču, takse, zavarovanja, manipulativne in ostale lokalne stroške, ki se nanašajo na pridobitev ustreznih dovoljenj za izvedbo del predmetnega naročila in primopredajo objekta s strani izvajalca naročniku,
· vse stroške potrebnih meritev in atestov po pogojih geomehanskega nadzora ter stroške geomehanskega nadzora, vključno z izdelavo geotehničnega poročila,
· vsa dela, ki so posledica geoloških in hidrogeoloških razmer na območju gradnje (varovanje gradbene jame črpanje talne vode,…), morajo biti zajeta v ponudbi. Pri izvedbi projekta mora izvajalec zagotoviti geotehnični nadzor,
· črpanje vode ob izvedbi del v ali ob strugi,
· vsa dela za odvodnjavanje padavinske, izvorne in podtalne vode med gradnjo, tako da se zagotovi stalno in kontrolirano odvajanje ter prepreči zadrževanje vode in zamakanje raščenih ali nasutih materialov,
· pred začetkom izgradnje je izvajalec dolžan zapisniško in s kamero posneti in dokumentirati obstoječe stanje okolice, objektov in cestnih površin, ki jih bo uporabljal v času gradnje in dokumentacijo hraniti najmanj do konca garancijskega obdobja,
· zagotoviti, da bo gradbišče urejeno v skladu z varnostnim načrtom,
· stroške vseh potrebnih ukrepov, ki so predpisana in določena z veljavnimi predpisi o varstvu pri delu in varstvom pred požarom, ki jih mora izvajalec obvezno upoštevati,
· vse stroške nastanitve Inženirja skladno s pogoji dokumentacije v zvezi z oddajo javnega naročila,
· izvesti označitev gradbišča z gradbiščno tablo v skladu z veljavno zakonodajo in predpisi,
· izvesti vsa pripravljalna dela (, varnostne ograje, organizacija gradbišča, naloge iz varnostnega načrta, ipd.),
· po končanih delih je dolžan vzpostaviti uporabljeno zemljišče v prvotno stanje in odpraviti vse poškodbe nastale zaradi gradnje na drugih objektih, napravah, površinah, ter na dostopnih cestah, poteh in pridobiti pisna potrdila lastnikov zemljišč, da so zemljišča povrnjena v prvotno stanje,
· vse stroške zaščite ter mikrozakoličbe vseh komunalnih in drugih naprav, ki na terenu obstajajo in to skladno z zahtevami upravljavca teh naprav in objektov,
· vse stroške pridobitve potrebnih soglasij in dovoljenj v zvezi s prečkanji cevovodov, stroške zaščite vseh komunalnih naprav in stroške upravljavcev ali njihovih predstavnikov, stroške raznih pristojbin s tem v zvezi,
· vse stroške soglasij in dovoljenj za zaporo ceste vključno z elaboratom zapore ceste, stroški postavitve prometne in neprometne signalizacije, stroški zapor in preusmeritve prometa, objave v medijih in drugi stroški zapore,
· stroške izdaje soglasij in prevozov, ki presegajo predpisane pogoje osnih obremenitev, skupne mase ali dimenzij in dela opravljati tako, da z deli ne bo ogrožena prometna varnost na cesti, vsi stroški v zvezi z neizvajanjem teh določil so strošek izvajalca,
· Vse morebitne stroške soglasij in drugih stroškov vezanih na uporabo javne površine, na izvedbo posegov v varovalni pas občinske državne ceste, za izvajanje del na in ob občinski oz. državni javni cesti – prekopi, podkopi in vsi stroški vezani na izpolnitev pogojev izdanega soglasja,
· izlov rib,
· strošek vseh potrebnih testov pri ponudniku in na objektu, atestov in izjav, pridobitve potrebnih dokumentov za uspešno opravljen interni tehnični pregled, izdelava dokazila o zanesljivosti objekta skladno z veljavno zakonodajo in predpisi,
· izdelavo geodetskega posnetka obstoječega stanja terena pred začetkom izvedbe del,
· stroške izdelave geodetskega posnetka izvedenih del, z višinami terena, temena cevi, lomnimi točkami in vgrajenim materialom, za vzdrževanje in obratovanje objekta, tudi v elektronskem mediju (dwg,word,exel,..) Dokumentacija mora biti skladna z navodili posameznih upravljavcev naprav in sistemov (kanalizacija, objekti in naprave, elektrokablovodi),
· ponovna vzpostavitev odstranjenih mejnikov,
· pregledi in izdaja Potrdil o pregledu in preizkusu delovne opreme,
· stroške programske opreme (velja za programsko opremo na lokalnem nivoju, prenos podatkov in programsko opremo v nadzornem centru),
· stroške zaščite tangiranih ljudi in lastnine, ter okoliških objektov,
· vse stroške v zvezi z zavarovanjem gradbišča, pripravo in izbiro lokacije deponij humusa in deponij ostale izkopane zemljine,
· vse stroške zavarovanja opreme v času izvedbe del in delavcev ter materiala na gradbišču v času izvajanja del, od začetka do zaključka roka za reklamacijo napak,
· vse stroške priprave in izvedbe začasnih dostopov do in na gradbišču (izdelava vseh potrebnih začasnih prehodov),
· vse stroške za izdelavo ali najem in koriščenje, montažo, demontažo vseh delovnih ter zaščitnih odrov, ograj, opažev,…
· razpiranje gradbene jame, razen če opaž ni v popisu,
· ponudnik mora razpolagati z nasipnim materialom ustreznih karakteristik, kateri mora ustrezati geomehanskim pogojem (material, ki ga bo potrebno dobaviti v nasipni sloj). Vsi stroški s pripravo ustrezne zemljine gredo v breme izvajalca.
· odvoz izkopanega materiala na začasne deponije oz. na mesta za vgraditev v zasip ter vse notranje transporte vseh materialov,
· vse stroške začasnih deponij, ki jih zagotovi sam,
· izračun izkopov, odvozov in zasipov se vrši v raščenem stanju, zato mora ponudnik v ponudbeno ceno vkalkulirati faktor razrahljivosti,
· izračun izkopanega materiala – jarka za polaganje infrastrukture se obračuna v enkratnem profilu. Izvajalec mora v pripravi dela optimalno uskladiti izkope za posamezne inštalacije,
· vse stroške vključno z vsemi taksami ločenega zbiranja, sortiranja in evidentiranja gradbenih odpadkov, zemeljskega izkopa, kot tudi stroške odvoza in predelave le teh, po določilih veljavne Uredbe o ravnanju z odpadki, ki nastanejo pri gradbenih delih,
· izvajalec mora upoštevati vse stroške za ravnanje z gradbenimi odpadki na gradbišču in pridobitvi vse ustrezne dokumentacije skladno z veljavno zakonodajo,
· izvajalec mora upoštevati vse stroške za varstvo in zaščito okolja ter stroške za izvedbo monitoringa in sanacijskih ukrepov za varstvo in zaščito okolja,
· vse stroške povezane z izvajanjem ukrepov skladno s Uredbo o preprečevanju in zmanjševanju emisije delcev iz gradbišč ter izdelavo elaborata preprečevanja in zmanjševanja emisije delcev iz gradbišča,
· izdelava ustreznih delavniških risb in o potrebi enopolnih in vezalnih shem glede na dejansko dobavljeno opremo,
· izdelava in izrez odprtin za vgradnjo inštalacijskih in drugih elementov,
· izdelava vseh izračunov vezanih na izdelavo elementov, potrebnih za doseganje predpisanih zahtev,
· meritve električnih inštalacij po posameznih sklopih, izdaja zapisnikov, atestov in potrdil,
· pridobitev certifikatov pooblaščenih organizacij za posamezne sklope,
· izvajalec mora upoštevati vse stroške izvedbe del v vremensko manj ugodnejšem obdobju (jesen, zima),
· vse stroške električne energije, vode, TK priključkov, razsvetljave, ogrevanja za potrebe gradbišča
· odstranitev vseh ovir, na katere se pri delu naleti, razen ovir, ki so kulturnozgodovinskega pomena,
· čiščenje terena po končanih delih in odvoz odvečnega materiala,
· kontrola kakovosti vgrajenih materialov oz. izvedenih del (zbitost, ravnost, tesnost, trdnost…),
· dokazovanje kvalitete materialov z atesti, certifikati in končnimi poročili,
· sprotne geodetske meritve in kontrole izvedenih del,
· stroške vseh soglasij, dovoljenj ter dokumentacije povezane z njimi, ki so pogoj za izvedbo predmetnega projekta,
· stroške obveščanja javnosti o morebitnih motnjah ter posledic nastalih zaradi motenj,
· stroške zavarovanja odgovornosti zaradi potencialne povzročitve škode na privatni lastnini ali na obstoječi infrastrukturi,
· strošek za izvedbo usposabljanja osebja naročnika za upravljanje in vzdrževanje del na napravah v takem obsegu, da bo upravljavec lahko ta dela izvajal samostojno,
· izvajalec mora predložiti podatke o vrednostih posameznih objektov, inštalacij in posamezne opreme v tabelarični obliki (naziv, vrednost, predlagana amortizacijska stopnja), katera bo omogočala investitorjem vpis v register osnovnih sredstev.

## POLHOV GRADEC
Zagotavljanje poplavne varnosti jugozahodnega dela Ljubljane
in naselij v občini Dobrova – Polhov Gradec
Etapa 1B
Ureditve območja Božne in Male Vode
PONUDBENI PREDRAČUN: REKAPITULACIJA
ozn.: | načrt: | Skupaj
2 | Načrt krajinske arhitekture | 0
3/1 | Načrt vodnogospodarskih ureditev Božne in Male vode | 0
3/2.1 | Načrt zidu B.VVZL.1 | 0
3/2.2 | Načrt zidu B.VVZL.2 | 0
3/2.4 | Načrt zidu B.VVZD.1 | 0
3/2.6 | Načrt zidu B.VVZD.3 | 0
3/2.7 | Načrt zidu B.VVZD.4 | 0
3/2.8 | Načrt zidu MV.VVZD.1 | 0
3/2.9 | Načrt zidu MV.VVZD.2 | 0
3/3 | Vodomerna postaja: Polhov Gradec - Božna | 0
3/4 | Načrt vodovoda in kanalizacije | 0
4/1 | Elektrika | 600
4/2 | Zunanji NN priključek - VP | 300
4/3 | Načrt elektroinstalacij - VP | 0
6/1 | Telekomunikacije | 300
6/2 | Zunanji TK priključek | 300
| SKUPAJ: | 1500 | 0
| Nepredvidena dela (ocena 10%) | 150
| SKUPAJ z nepredvidenimi deli: | 1650
| DDV (22 %) | 363
| SKUPAJ z davkom: | 2013

## 2-KA
REKAPITULACIJA DEL NAČRTA KRAJINSKE ARHITEKTURE
Ureditve območja Božne in Male Vode
P0 | PREDDELA |  |  |  | 0
A1 | DREVESA VIŠJE KVALITETE |  |  |  | 0
A2 | GRMOVNICE VIŠJE KVALITETE |  |  |  | 0
B1 | DREVESA SREDNJE KVALITETE |  |  |  | 0
B2 | GRMOVNICE SREDNJE KVALITETE |  |  |  | 0
C1 | DREVESA NIŽJE KVALITETE |  |  |  | 0
C2 | GRMOVNICE NIŽJE KVALITETE |  |  |  | 0
D | POPENJAVKE SREDNJE KVALITETE |  |  |  | 0
E | VAROVALNE OGRAJE |  |  |  | 0
| SKUPAJ POSTAVKE A do E (brez DDV) |  |  |  | 0
ENOTNE CENE MORAJO VSEBOVATI VSE STROŠKE, PREDVIDENE V TOČKI 5.5.6. TEHNIČNIH SPECIFIKACIJ!
poz. | opis | enota | količina | cena€/enoto | vrednost v €
P0 | PREDDELA
| Vsa potrebna geodetska dela pred izvedbo zasaditev; zakoličba geodetskih točk, smeri z višinski nivoji iz zakoličbene situacije. Ocena za celoten odsek (komplet ur). | kom | 1 |  | 0
| PREDDELA SKUPAJ: |  |  |  | 0
A1 | DREVESA VIŠJE KVALITETE
A1/1 | Salix alba (bela vrba), soliterno drevo, 16/18 cm, 3x presajena sadika s koreninsko balo v mreži | kos | 2 |  | 0
A1/2 | Salix purpurea (rdeča vrba), soliterno drevo, 16/18 cm, 3x presajena sadika s koreninsko balo v mreži | kos | 2 |  | 0
A1/3 | Quercus petraea (graden), soliterno drevo, 16/18 cm, 3x presajena sadika s koreninsko balo v mreži | kos | 2 |  | 0
A1/4 | Carpinus betulus (gaber), soliterno drevo, 16/18 cm, 3x presajena sadika s koreninsko balo v mreži | kos | 2 |  | 0
A1/5 | Alnus glutinosa (črna jelša), soliterno drevo, 16/18 cm, 3x presajena sadika s koreninsko balo v mreži | kos | 2 |  | 0
A1/6 | Alnus incana (siva jelša), soliterno drevo, 16/18 cm, 3x presajena sadika s koreninsko balo v mreži | kos | 3 |  | 0
A1/7 | Fraxinus excelsior (veliki jesen), soliterno drevo, 16/18 cm, 3x presajena sadika s koreninsko balo v mreži | kos | 2 |  | 0
A1/8 | Quercus robur (dob), soliterno drevo, 16/18 cm, 3x presajena sadika s koreninsko balo v mreži | kos | 2 |  | 0
A1/9 | izkop sadilne jame in sajenje po DIN 18916 | m3 | 10.2 |  | 0
A1/10 | priprava rastišča po DIN 18915 toč. 7.7.1 (mešanica kvalitetne zemlje, mivke (kremenčevega peska) in šote v globini 20 - 40 cm) | m3 | 10.2 |  | 0
A1/11 | zastirka - lubje v globini 3 cm, cca 1 m2 na posamezno drevo | m2 | 11.05 |  | 0
A1/12 | količki, impregnirani, premer 8 cm (3 na sadiko),povezava z impregniranimi latami (polokroglicami), vezivo mora dovoljevati nihanje drevesa in slediti rasti v debelino | kos | 51 |  | 0
A1/13 | dobava, saditev, gnojilo, izdelava zalivalne sklede, zastiranje, zalivanje, oskrba | kos | 17 |  | 0
| DREVESA VIŠJE KVALITETE SKUPAJ: |  |  |  | 0
A2 | GRMOVNICE VIŠJE KVALITETE
A2/1 | Salix caprea (iva), grm, višina sadike 60-80 cm, 5 poganjkov, sadika v kontejnerju | kos | 10 |  | 0
A2/2 | Viburnum lantana (dobrovita), grm, višina sadike 80-100 cm, 5 poganjkov, sadika v kontejnerju | kos | 8 |  | 0
A2/3 | Viburnum opulus (brogovita), grm, višina sadike 80-100 cm, 5 poganjkov, sadika v kontejnerju | kos | 8 |  | 0
A2/4 | Cornus sanguinea (rdeči dren), grm, višina sadike 80-100 cm, 5 poganjkov, sadika v kontejnerju | kos | 8 |  | 0
A2/5 | Coryllus avellana (navadna leska), grm, višina sadike 80-100 cm, 5 poganjkov, sadika v kontejnerju | kos | 8 |  | 0
A2/6 | Euonymus europaea (navadna trdoleska), grm, višina sadike 80-100 cm, 5 poganjkov, sadika v kontejnerju | kos | 9 |  | 0
A2/7 | izkop sadilnega jarka oziroma sadilne jame ter sajenje po DIN 18916 | m3 | 8.16 |  | 0
A2/8 | priprava rastišča po DIN 18915 toč. 7.7.1 (mešanica kvalitetne zemlje, mivke (kremenčevega peska) in šote v globini 20 - 40 cm) | m3 | 8.16 |  | 0
A2/9 | zastirka - lubje v globini 3 cm | m2 | 15.3 |  | 0
A2/10 | dobava, saditev, gnojilo, zastiranje, zalivanje, oskrba | kos | 51 |  | 0
| GRMOVNICE VIŠJE KVALITETE SKUPAJ: |  |  |  | 0
B1 | DREVESA SREDNJE KVALITETE
B1/1 | Salix alba (bela vrba), soliterno drevo, 10/12 cm, 2x presajena sadika s koreninsko balo v mreži | kos | 27 |  | 0
B1/2 | Salix purpurea (rdeča vrba), soliterno drevo, 10/12 cm, 2x presajena sadika s koreninsko balo v mreži | kos | 6 |  | 0
B1/3 | Quercus petraea (graden), soliterno drevo, 10/12 cm, 2x presajena sadika s koreninsko balo v mreži | kos | 2 |  | 0
B1/4 | Carpinus betulus (gaber), soliterno drevo, 10/12 cm, 2x presajena sadika s koreninsko balo v mreži | kos | 2 |  | 0
B1/5 | Alnus glutinosa (črna jelša), soliterno drevo, 10/12 cm, 2x presajena sadika s koreninsko balo v mreži | kos | 6 |  | 0
B1/6 | Alnus incana (siva jelša), soliterno drevo, 10/12 cm, 2x presajena sadika s koreninsko balo v mreži | kos | 6 |  | 0
B1/7 | Fraxinus excelsior (veliki jesen), soliterno drevo, 10/12 cm, 2x presajena sadika s koreninsko balo v mreži | kos | 2 |  | 0
B1/8 | Quercus robur (dob), soliterno drevo, 18/20 cm, 10/12 cm, 2x presajena sadika s koreninsko balo v mreži | kos | 2 |  | 0
B1/9 | izkop sadilne jame in sajenje po DIN 18916 | m3 | 31.8 |  | 0
B1/10 | priprava rastišča po DIN 18915 toč. 7.7.1 (mešanica kvalitetne zemlje, mivke (kremenčevega peska) in šote v globini 20 - 40 cm) | m3 | 31.8 |  | 0
B1/11 | zastirka - lubje v globini 3 cm, cca 1 m2 na posamezno drevo | m2 | 34.45 |  | 0
B1/12 | količki, impregnirani, premer 8 cm (3 na sadiko),povezava z impregniranimi latami (polokroglicami), vezivo mora dovoljevati nihanje drevesa in slediti rasti v debelino | kos | 159 |  | 0
B1/13 | dobava, saditev, gnojilo, izdelava zalivalne sklede, zastiranje, zalivanje, oskrba | kos | 53 |  | 0
| DREVESA SREDNJE KVALITETE SKUPAJ: |  |  |  | 0
B2 | GRMOVNICE SREDNJE KVALITETE
B2/1 | Salix caprea (iva), grm, višina sadike 40-60 cm, 5 poganjkov, sadika v kontejnerju | kos | 144 |  | 0
B2/2 | Viburnum lantana (dobrovita), grm, višina sadike 60-80 cm, 5 poganjkov, sadika v kontejnerju | kos | 114 |  | 0
B2/3 | Viburnum opulus (brogovita), grm, višina sadike 60-80 cm, 5 poganjkov, sadika v kontejnerju | kos | 114 |  | 0
B2/4 | Cornus sanguinea (rdeči dren), grm, višina sadike 40-60 cm, 5 poganjkov, sadika v kontejnerju | kos | 62 |  | 0
B2/5 | Coryllus avellana (navadna leska), grm, višina sadike 60-80 cm, 5 poganjkov, sadika v kontejnerju | kos | 141 |  | 0
B2/6 | Euonymus europaea (navadna trdoleska), grm, višina sadike 60-80 cm, 5 poganjkov, sadika v kontejnerju | kos | 11 |  | 0
B2/7 | izkop sadilnega jarka oziroma sadilne jame ter sajenje po DIN 18916 | m3 | 93.76 |  | 0
B2/8 | priprava rastišča po DIN 18915 toč. 7.7.1 (mešanica kvalitetne zemlje, mivke (kremenčevega peska) in šote v globini 20 - 40 cm) | m3 | 93.76 |  | 0
B2/9 | zastirka - lubje v globini 3 cm | m2 | 175.8 |  | 0
B2/10 | dobava, saditev, gnojilo, zastiranje, zalivanje, oskrba | kos | 586 |  | 0
| GRMOVNICE SREDNJE KVALITETE SKUPAJ: |  |  |  | 0
C1 | DREVESA NIŽJE KVALITETE
C1/1 | Quercus petraea (graden), gozdarska sadika, sadika v kontejnerju | kos | 2 |  | 0
C1/2 | Carpinus betulus (gaber), gozdarska sadika, sadika v kontejnerju | kos | 2 |  | 0
C1/3 | Fraxinus excelsior (veliki jesen), gozdarska sadika, sadika v kontejnerju | kos | 1 |  | 0
C1/4 | Acer pseudoplatanus (beli javor), gozdarska sadika, sadika v kontejnerju | kos | 2 |  | 0
C1/5 | Acer platanoides (ostrolistni javor), gozdarska sadika, sadika v kontejnerju | kos | 1 |  | 0
C1/6 | Quercus robur (dob), gozdarska sadika, sadika v kontejnerju | kos | 2 |  | 0
C1/7 | opora sadike (1 na sadiko), vezivo mora dovoljevati nihanje in slediti rasti sadike v debelino | kos | 10 |  | 0
C1/8 | dobava, saditev, gnojilo, zalivanje, oskrba | kos | 10 |  | 0
| DREVESA NIŽJE KVALITETE SKUPAJ: |  |  |  | 0
C2 | GRMOVNICE NIŽJE KVALITETE
C2/1 | Cornus sanguinea (rdeči dren), gozdarska sadika, sadika v kontejnerju | kos | 14 |  | 0
C2/2 | Coryllus avellana (navadna leska), gozdarska sadika, sadika v kontejnerju | kos | 14 |  | 0
C2/3 | Sambucus nigra (črni bezeg), gozdarska sadika, sadika v kontejnerju | kos | 15 |  | 0
C2/4 | dobava, saditev, gnojilo, zalivanje, oskrba | kos | 43 |  | 0
| GRMOVNICE NIŽJE KVALITETE SKUPAJ: |  |  |  | 0
D | POPENJAVKE SREDNJE KVALITETE
D/1 | Parthenocissus tricuspidata »Veitchii« (trirogata divja trta), najmanj 5 poganjkov, višina sadike 100-125 cm, sadika s koreninsko balo | kos | 24 |  | 0
D/2 | izkop sadilnega jarka oziroma sadilne jame ter sajenje po DIN 18916 | m3 | 1.68 |  | 0
D/3 | priprava rastišča po DIN 18915 toč. 7.7.1 (mešanica kvalitetne zemlje, mivke (kremenčevega peska) in šote v globini 20 - 40 cm) | m3 | 1.68 |  | 0
D/4 | zastirka - lubje v globini 3 cm | m2 | 4.8 |  | 0
D/5 | dobava, saditev, gnojilo, zastiranje, zalivanje, oskrba | kos | 24 |  | 0
| POPENJAVKE SREDNJE KVALITETE SKUPAJ: |  |  |  | 0
E | VAROVALNE OGRAJE
E/1 | izdelava in montaža varovalne lesene ograje višine 120 cm, izvedena iz medsebojno povezanih lesenih tramov dimenzije 12 cm x 12 cm iz sibirskega macesna, ki so preko jeklenega nerjavečega sirnega elementa s sidrnimi vijaki fiksirana v betonsko jedro zidu. Leseni deli so medseboj povezani in fiksirani z nerjavečimi vijaki. Izdelava skladno z detajli na kartah 5.1 in 5.2. | m | 320 |  | 0
E/1 | izdelava in montaža polovične varovalne lesene ograje na zidu B.VVZD1, B.VVZL3 in B.VVZD.4 višine 40 cm, izvedena iz medsebojno povezanih lesenih tramov dimenzije 12 cm x 12 cm iz sibirskega macesna, ki so preko jeklenega nerjavečega sirnega elementa s sidrnimi vijaki fiksirana v betonsko jedro zidu. Leseni deli so medseboj povezani in fiksirani z nerjavečimi vijaki. Izdelava skladno z detajli na kartah 5.1 | m | 119 |  | 0
| VAROVALNE OGRAJE SKUPAJ: |  |  |  | 0

## 3_1-VGU
REKAPITULACIJA DEL NAČRTA VODNOGOSPODARSKIH UREDITEV
Ureditve območja Božne in Male Vode
SKUPNA REKAPITULACIJA - Odsek 1, 2, 3, 4, 5 in 6
I | PREDDELA |  |  |  | 0
II | ZEMELJSKA DELA |  |  |  | 0
III | ZAVAROVALNA DELA |  |  |  | 0
| SKUPAJ ODSEK 1, 2, 3, 4, 5 in 6: |  |  |  | 0
ENOTNE CENE MORAJO VSEBOVATI VSE STROŠKE, PREDVIDENE V TOČKI 5.5.6. TEHNIČNIH SPECIFIKACIJ!
1 | Ureditev Božne na Odseku 1 med pr. 249 in pr.239
REKAPITULACIJA - Odsek 1
I | PREDDELA |  |  |  |  | 0
II | ZEMELJSKA DELA |  |  |  |  | 0
III | ZAVAROVALNA DELA |  |  |  |  | 0
| skupaj Odsek 1 (brez DDV) |  |  |  |  | 0
Št. | Opis postavke | del.količ. | enota | količ. | cena€/enoto | vrednost v €
I. | PREDDELA
1 | Zakoličba trase linje brežine in kamnitih zložb z navezavo na obstoječo poligonsko mrežo z zavarovanjem in odmikom od operativnega območja |  | m | 440 |  | 0
| 250+190 | 440
2 | Zakoličba gradbenih profilov za izkop ter izvedbo zavarovanja brežine na 20 m ureditve in izvedbo zidov (na 10 m). |  | kos | 27 |  | 0
| 16+11 | 27
3 | Posek dreves debeline nad 15 cm z izkopom panjev na mestih, kjer bo potekal nova struge. Količina je ocenjnena. Dejanska količina se določi pred pričetkom del z Nadzorom. |  | kos | 20 |  | 0
4 | Isto kot 3., le brez izkopa panjev |  | kos | 20 |  | 0
5 | Odstranitev grmovja-ocena. Obračuna se dejanska količina glede na obdobje izvajanja del. Grmovje (korenine) se deponira ob gradbišču in se ponovno posadi po končanih zemeljskih in zavarovalnih delih. |  | m2 | 2000 |  | 0
8 | Arheološke raziskave ob gradnji (velja za vse odseke skupaj) |  | kos | 1 |  | 0
| PREDDELA SKUPAJ: |  |  |  |  | 0
II. | ZEMELJSKA DELA
1 | Izdelava dostopa v strugo Božne. Pot se izvede iz naplavin in je široka 3 do 3.5 m. Ocena porabe nasipne zemljine je 30 m3/ dostop. Po končanih delih se pot odstrani, prod pa vgradi v zasip za zidovi, oziroma odpelje na trajno deponijo. |  | kos | 1 |  | 0
2 | Izdelava dostopne poti ob levi brežini Božne na območju načrtovane kamnite zložbe - območje brvi. Pot se izdela kot nasip iz naplavin. Pot je v kroni široka 3.5 m.Vrh poti se izvede 0.5 m nad gladino Qsr. Skupna višina nasipa poti je ~1.5 m. Po končanih delih (izgradnji zidu iz lomljenca v betonu) se pot odstrani, naplavine pa prepeljejo na trajno deponijo. Na tekoči meter se vgradi ~ 10 m3 naplavin. |  | m | 100 |  | 0
3 | Odriv humusa na območju leve brežine v okljuki. Humus se deponira ob gradbišču. Ocenjena povprečna debelina sloja humusa je 15 cm. |  | m2 | 1200 |  | 0
4 | Rušenje obstoječe zložbe iz lomljenca v betonu na območju brvi z nakladanjem na kamion in prevozom na deponijo ter predelavo gradbenih odpadkov. Dolžina zložbe je ~ 30 m. Ocena prostornine je 4 m3/m |  | m3 | 120 |  | 0
5 | Rušenje obstoječega asfaltnega vozišča na območju predvidene izgradnje zložbe iz lomljenca v betonu. Odstranjeni asfalt se odpelje v predelavo in ponovno uporabo |  | m3 | 25 |  | 0
| 250*0.1 | 25
6 | Izkop zemljine 3.ktg delno v mokrem -30% (po preizmerah) s prebiranjem skal, nakladajem na kamion, transportom na trajno deponijo. Del zemljine, ki se odkoplje pod vodno gladino, se začasno deponira ob izkopu do osuštve in nato naloži na kamion in prepelje na deponijo. Skale ob izkopu se odložijo ob gradbišču (po oceni 10% izkopa) |  | m3 | 3673 |  | 0
| 5406*1.05-1300-541-108-54 | 3673.3 | m3
7 | Isto kot 6., le z deponiranjem na gradbišču (območje nasipa+izkopane skale). Zemljina se nato vgradi v nasip in zasip desne brežine. |  | m3 | 1300 |  | 0
| (944.1+294)*1.05 | 1300.005
| skale: 0.1*5406 | 541
8 | Isto kot 6, le 4.ktg - ocena 2 % izkopa, se obračuna po dejanskih količinah. Zemljina se odpelje na trajno deponijo. |  | m3 | 108 |  | 0
| 5406*0.02 | 108.12
9 | Isto kot 6, le 4.ktg - ocena 1 % izkopa, se obračuna po dejanskih količinah. Zemljina se prepelje na trajno deponijo. |  | m3 | 54 |  | 0
10 | Ročni izkop za pripravo temeljnih tal za izdelavo obrežnih zidov, oblog in zavarovanj - ocena 1% izkopa, se obračuna po dejanskih količinah. |  | m3 | 54 |  | 0
11 | Zasip desne brežine med odbijači z deponirano zemljino in za zložbo iz lomljenca v betonu na levem bregu. Zemljina se komprimira v plasteh po 30 cm (nad vodno gladino) s komprimacijo do 95% po SPP. Zasip se izvede tudi preko obrežnih zavarovanj. |  | m3 | 1640 |  | 0
12 | Izdelava nasipa ob levi brežin iz izkopane zemljine s dodatkom glinenih frakcij (10%) s komprimacijo v plasteh po 30 cm do zbitosti 95 % po SPP.
| nasip - grušč | 264.6 | m3 | 265 |  | 0
| glina | 29.4 | m3 | 29 |  | 0
13 | Planiranje z gradnjo prizadetih in zasutih površin, zatravitev |  | m2 | 6000 |  | 0
| ZEMELJSKA DELA SKUPAJ: |  |  |  |  | 0
III. | ZAVAROVALNA DELA
1 | Izdelava zavarovanja vznožja brežine in ostalih zgradb iz skal dsr>0,8m, pripeljanih iz kamnoloma. Skale se vgrajuje strojno v izrazito razgibani obliki. Globina temeljenja je podana v prečnih prerezih. Izpostavljene skale se sidra z lesenimi piloti (posebna postavka). Skale morajo biti zmrzlinsko odporne in časovno obstojne (atest) - apnenec ali trde magmatske kameninine (graniti). Količine so odvisne od količine izkopanih skal. |  | m3 | 619 |  | 0
| 1160-541 | 619
2 | Isto kot 1, le iz izkopanih skal (po oceni) |  | m3 | 541 |  | 0
3 | Izdelava reber (odbijačev) iz lomlejnca (lastnosti opisane v tč.1) dsr>0.8 m v betonu C18/20. Beton se vgrajuje na pripavljeno podlago (delno v vodi). V svež beton beton pa se vgrajuje skale. Z betonom se zaponijo fuge. Zgornji sloj skal se vgradi v izrazito razgibani obliki. Fuge zgornjega sloja se zapolnijo z betonom le do 1/2 premera zgornjih skal. Enak postopek se uporabi pri izpostavljenih skalah. |  | m3 | 97.5 |  | 0
4 | Izdelava reber iz skal dsr>0.8 m v podaljšku reber oziroma odbijačev na desni brežini. |  | m3 | 15 |  | 0
| 5*3 | 15
5 | Izdelava pragov-hrapavih drč iz skal sr>0,8 m. Razporeditev in oblikovanje (v ločni obliki) je prikazano na situaciji in v prečnih prerezih. Na prag se vgradi 20 m3 skal. |  | m3 | 100 |  | 0
| 5*20 | 100
6 | Sidranje zavarovanja pete brežine in tolmuna pod rebri z lesenimi piloti (bor ali macesen) dolžine do 2.5 m in premera do 30 cm. Les se pred vgradnjo oguli. Vgradnja se izvede z pobijanjem in vtiskovanjem v prodno podlago. Točna količina se določi med gradnjo. |  | kos | 120 |  | 0
7 | Izdelava temelja zložbe iz lomljenca v betonu na območju med pr. P244 in P249 iz betona C 25/30 z vgradnjo skal dsr > 0.8 m. Razmerje med skalmi in betonom je 50%/50%. |  | m3 | 129 |  | 0
| 86*1.5 | 129
8 | Opaženje zaleden strani zložbe iz lomljenca v betonu C25/30 ter delovnih stikov z enostranskim opažem višine od 2.4 do 4.1 m. Spodnji del se izvaja delno v vodi. |  | m2 | 314.8 |  | 0
| 16*3.8+62.3*4+8*2.2 | 314.8
9 | Dobava, razrez in vgradnja mrežne armature S500/560 na zaledno stran zložbe iz lomljenca v betonu z zaščitno palsto beton deb. 5 cm. |  | kg | 6532 |  | 0
| 5251.5+1280.2 | 6531.7
10 | Izvedba telesa zložbe iz lomljenca v betonu z vidno stranjo iz zloženih skal, ki so na zaledni strani povezani z betonom C25/30. Vidna stran se strojno zida, kot vezivo se uporabi beton C18/20. Po strditvi veznega betona se prostor med skalami in opažem zalije z betonom C25/30, ki se vibrira. |  | m3 | 329 |  | 0
| P244..1.5*3.5*8 | 42
| P245..1.6*3.5*8 | 44.8
| P245 ..1.6*3.5*8 | 44.8
| P245.1..1.6*3.9*14.1 | 87.984
| P245.2..1.6*3.8*13 | 79.04
| P245.3..1.5*3.5*13.3 | 69.825
| P246..1.5*3.5*14 | 73.5
| P247..1*2.1*8 | 16.8
458.749
| odštet temelj | -129
329.749
11 | Dodatni vložki skal z lomljencem v betonu C18/20 pred kamnito zložbo kot hrapava obloga temelja (1.5m3/m) |  | m | 112.5 |  | 0
| 75*1.5 | 112.5
12 | Izdelava drenaže PE fi 180 na zgornejm delu odsek (prodna postlejica 0.2 m3/m+cev fi 180 mm) |  | m | 33 |  | 0
13 | Vgradnja izcednic DN 110 cm na 2 m zložbe. Izcednice se obdelajo po detalju (obzidana prirezana betonska cev fi 20 cm ali po detajlu načrta zidov).
| Izcednice - DN 110 , vidni del po detajlu načrta zidov |  | kos | 25 |  | 0
14 | Izdelava AB venca po detajlu načrta zidov
| opaž - srednje zahteven | 60.2 | m2 | 61 |  | 0
| jeklo S500/560 - RA | 1130 | kg | 1130 |  | 0
| beton C30/37 | 19.35 | m3 | 20 |  | 0
15 | Izdelava iztoka iz jaška s protipovratno loputo na območju profila 274 za odtok zaledni meteornih vod. Protipovratna loputa fi 40 cm se vgradi v zložbo iz lomljenca v betonu. V postavki je zejeto opaženje, oblikovanje preboja in montaža lopute. |  | kos | 1 |  | 0
16 | Izdelava obloge izpusta iz črp. jaška iz lomlejnca dsr>0.4 m v betonu C18/20 v skledasti obliki |  | m3 | 7.2 |  | 0
| 1.2m3/m*6 | 7.2
17 | Dobava in izdelava vtočnega jaška fi 60 cm, prekritega z povzno litoželezno rešetko noslnosti 400/400 mm po detajlu . Nosilnost po EN 124 razred C (250 kN). |  | kos | 1 |  | 0
18 | Asfaltiranje območja lokalne ceste, ki je bilo poškodovano zaradi izgradnje zložbe iz lomljenca v betonu:
| Izdelava posteljice iz drobljenih kamenitih zrn v debelini 40 cm |  | m2 | 250 |  | 0
| Izdelava nevezane nosilne plasti enakomerno zrnatega drobljenca iz kamnine v debelini 25 cm |  | m3 | 50 |  | 0
| Izdelava nosilne plasti bituminizirane zmesi AC 22 base B 70/100 A3 v debelini 6 cm |  | m2 | 250 |  | 0
| Izdelava obrabne in zaporne plasti bitumenske zmesi AC 8 surf B 70/100 A3 v debelini 3 cm |  | m2 | 250 |  | 0
19 | Posaditev potaknjencev obvodne vegetacije. Ostala vegetacija se povzame po načrtu KA. |  | kos | 600 |  | 0
20 | Izdelava nastila, sejanje travne mešanice z gnojilom na območju brežine in nasipa (lb in db) |  | m2 | 4153 |  | 0
| ZAVAROVALNA DELA SKUPAJ: |  |  |  |  | 0
2 | Ureditev Božne na Odseku 2 med pr. 239 in pr.235
REKAPITULACIJA - Odsek 2
I | PREDDELA |  |  |  |  | 0
II | ZEMELJSKA DELA |  |  |  |  | 0
III | ZAVAROVALNA DELA |  |  |  |  | 0
| skupaj Odsek 2 (brez DDV) |  |  |  |  | 0
I | PREDDELA
1 | Zakoličba trase linje brežine in kamnitih zložb z navezavo na obstoječo poligonsko mrežo z zavarovanjem in odmikom od operativnega območja |  | m | 200 |  | 0
| 2*100 | 200
2 | Zakoličba gradbenih profilov za izkop ter izvedbo zavarovanja brežine na 20 m ureditve in izvedbo odbijačev. |  | kos | 18 |  | 0
| 8+10 | 18
3 | Posek dreves debeline nad 15 cm z izkopom panjev na mestih, kjer bo potekal nova struge. Količina je ocenjena. Dejanska količina se določi pred pričetkom del z Nadzorom. |  | kos | 15 |  | 0
4 | Isto kot 3., le brez izkopa panjev |  | kos | 10 |  | 0
5 | Odstranitev grmovja-ocena. Obračuna se dejanska količina glede na obdobje izvajanja del. Grmovje (korenine) se deponira ob gradbišču in se ponovno posadi po končanih zemeljskih in zavarovalnih delih. |  | m2 | 500 |  | 0
6 | Arheološki nadzor - zajeto v Odseku 1
| PREDDELA SKUPAJ: |  |  |  |  | 0
II. | ZEMELJSKA DELA
1 | Izdelava dostopne poti do struge Božne na območju, opredeljenjem v DPN. Pot se izvede iz naplavin in je široka 3 do 3.5 m. Ocena porabe nasipne zemljine je 50 m3. Dolžina poti je 50 m Po končanih delih se pot odstrani in uporabi kot prodni zasip za zidovi, oziroma odpelje na trajno deponijo. |  | m | 50 |  | 0
2 | Izdelava prehoda preko struge Božne. Za izdelavo dostopa se uporabi 30 m3 izkopane prodne zemljine. Dostop se izvede s cevitvijo osrednjega toka Božne (3 pravokotne cevi B/H = 2.0/2.0 m dolžine 5.0 m, skupaj 15 m cevi). Pot je široka 3.5 m V primeru visokih se prehod odstrani. Prehod je predviden pod pr.P224. V kolikor prehod ni potreben (dvostranski dostop), se postavka opusti. |  | kos | 1 |  | 0
3 | Odriv humusa. Humus se deponira ob gradbišču. Ocenjena povprečna debelina sloja humusa je 10 cm. |  | m2 | 1000 |  | 0
| 10*100 | 1000
4 | Rušenje obstoječe zložbe iz lomljenca (odkop obrežnih zavarovanj) z deponijo ob gradbišču. Skale se uporabijo za nove utrditve brežin po tem projektu. Dolžina zložbe je ~ 100 m. Ocena prostornine je 4 m3/m |  | m3 | 400 |  | 0
5 | Izkop zemljine 3.ktg delno v mokrem -30%(po preizmerah) s prebiranjem skal, nakladajem na kamion, transportom na trajno deponijo. Del zemljine, ki so odkoplje pod vodno gladino, se začasno deponira ob izkopu do osuštve in nato naloži na kamion in prepelje na deponijo. Skale ob izkopu se odložijo ob gradbišču - upoštevano v poz.4. |  | m3 | 3985 |  | 0
| 4308*1.05 | 4523.4
| -skale | -400
| -4. in 5.ktg | -138
3985.4
6 | Isto kot 5, le 4.ktg - ocena 2 % izkopa, se obračuna po dejanskih količinah |  | m3 | 92 |  | 0
| 0.02*4613 | 92.26
7 | Isto kot 5, le 5.ktg - ocena 1 % izkopa, se obračuna po dejanskih količinah |  | m3 | 46 |  | 0
8 | Ročni izkop za pripravo temeljnih tal za izdelavo obrežnih zidov, oblog in zavarovanj - ocena 1% izkopa, se obračuna po dejanskih količinah. |  | m3 | 46 |  | 0
9 | Planiranje z gradnjo prizadetih in zasutih površin. |  | m2 | 2268 |  | 0
po predizmerah
| ZEMELJSKA DELA SKUPAJ: |  |  |  |  | 0
III. | ZAVAROVALNA DELA
1 | Izdelava zavarovanja vznožja brežine in ostalih zgradb iz skal dsr>0,8m, pripeljanih iz kamnoloma. Skale se vgrajuje strojno v izrazito razgibani obliki. Globina temeljenja je podana v prečnih prerezih. Izpostavljene skale se sidra z lesenimi piloti. Skale morajo biti zmrzlinsko odporne in časovno obstojne (atest) - apnenec ali trde magmatske kameninine (graniti). |  | m3 | 414 |  | 0
| 814-400 | 414
2 | Isto kot 1. le iz deponiranih skal |  | m3 | 400 |  | 0
3 | Izdelava reber iz lomlejnca (lastnosti opisane v tč.1) dsr>0.8 m v betonu C18/20. Beton se vgrajuje na pripavljeno podlago (delno v vodi). Na betonsko podlago se vgrajuje skale. Fuge med skalami, ki niso na površini, se prav tako zapolni z betonom, razen na območju predvidenih ribjih skrivališč. Zgornji sloj skal se vgradi v izrazito razgibani obliki. Fuge pri zgornjme sloju skal se zapolni z betonom le do 1/2 premera zgornjih. Prav tako pri izpostavljenih skalah. |  | m3 | 100 |  | 0
| rebra: 10*10 m3/kos | 100
4 | Izdelava pragov-hrapavih drč iz skal sr>0,8 m. Razporeditev in oblikovanje (v ločni obliki) je prikazano na situaciji in v prečnih prerezih. |  | m3 | 45 |  | 0
| 3*10*1.5 | 45
5 | Sidranje zavarovanja pete brežine in tolmuna pod rebri z lesenimi piloti (bor ali macesen) dolžine do 2.5 m in premera do 30 cm. Les se pred vgradnjo oguli. Vgradnja se izvede z pobijanjem in vtiskovanjem v prodno podlago. |  | kos | 80 |  | 0
6 | Posaditev potaknjencev obvodne vegetacije. Ostala vegetacija se povzame po načrtu KA. |  | kos | 200 |  | 0
7 | Izdelava nastila, sejanje travne mešanice z gnojilom na območju brežine in nasipa (lb in db) |  | m2 | 2072 |  | 0
| ZAVAROVALNA DELA SKUPAJ: |  |  |  |  | 0
3 | Ureditev Božne na Odseku 3 Prag v profilu 235 s podslapjem
REKAPITULACIJA - Odsek 3
I | PREDDELA |  |  |  |  | 0
II | ZEMELJSKA DELA |  |  |  |  | 0
III | ZAVAROVALNA DELA |  |  |  |  | 0
| skupaj Odsek 3 (brez DDV) |  |  |  |  | 0
I | PREDDELA
1 | Zakoličba trase linje pragu in kamnite zložbe z navezavo na obstoječo poligonsko mrežo z zavarovanjem in odmikom od operativnega območja |  | m | 33 |  | 0
| 17+16 | 33
2 | Zakoličba gradbenih profilov za izkop ter izvedbo zavarovanja brežine na 20 m ureditve in izvedbo zidov (na 10 m). |  | kos | 6 |  | 0
| 3+3 | 6
3 | Posek dreves debeline nad 15 cm z izkopom panjev na mestih, kjer bo potekal nova struge. Količina je ocenjnena. Dejanska količina se določi pred pričetkom del z Nadzorom. |  | kos | 2 |  | 0
4 | Isto kot 3., le brez izkopa panjev |  | kos | 2 |  | 0
5 | Odstranitev grmovja-ocena. Obračuna se dejanska količina glede na obdobje izvajanja del. Grmovje (korenine) se deponira ob gradbišču in se ponovno posadi po končanih zemeljskih in zavarovalnih delih. |  | m2 | 20 |  | 0
7 | Arheološki nadzor - zajeto v Odseku 1
| PREDDELA SKUPAJ: |  |  |  |  | 0
II. | ZEMELJSKA DELA
1 | Izdelava dostopa v strugo Božne. Uporabi se dostop na odseku 2 in na odseku 4 |  |  |  |  | 0
2 | Izdelava prehoda preko struge Božne za dostop do desne brežine. Uporabi se prehod na odseku 4 |  |  |  |  | 0
3 | Odriv humusa na območju leve brežine v okljuki. Humus se deponira ob gradbišču. Ocenjena povprečna debelina sloja humusa je 15 cm. |  | m2 | 20 |  | 0
4 | Rušenje prelivnega polja pregrade in ostankov zgradb z nakladanjem na kamion in prevozom na deponijo ter predelavo gradbenih odpadkov. Ocena prostornine je 34 m3. Obračun po dejanskih količinah |  | m3 | 14 |  | 0
| (9.7+2.5+1.5)*1 | 13.7
5 | Rušenje krone pregrade in krone desne bočne stene z odvozom gradbenih odpadkov na predelavo |  | m3 | 10 |  | 0
| krona pregrade | 7.56
| krona bočne stene | 2.16
9.72
6 | Izkop zemljine 3.ktg delno v mokrem -50%. Upoštevano je 80% izkopa po preizmerah s prebiranjem skal, nakladajem na kamion, transportom na trajno deponijo. Skale ob izkopu se odložijo ob gradbišču. |  | m3 | 339 |  | 0
| 403*1.05*0.8 | 338.52
7 | Isto kot 6, le z deponiranjem skal ob gradbišču (10% izkopa) |  | m3 | 43 |  | 0
8 | Isto kot 6., le 4 ktg z deponiranjem na gradbišču. Zemljina se nato vgradi v nasip in zasip desne brežine. |  | m3 | 38 |  | 0
| 403*1.05*0.09 | 38.0835
9 | Isto kot 6., le 5.ktg - ocena 1 % izkopa, se obračuna po dejanskih količinah. Zemljina se prepelje na trajno deponijo. |  | m3 | 4 |  | 0
| 403*1.05*0.01 | 4.2315
10 | Ročni izkop za pripravo temeljnih tal za izdelavo obrežnih zidov, oblog in zavarovanj - ocena 1% izkopa, se obračuna po dejanskih količinah. |  | m3 | 4 |  | 0
11 | Zasip desne brežine med novim zidom iz lomljenca v betonu in obložnim zidom pod dostopom z nekohernetno izkopano zemljino (prod), vibriranim v plasteh po 30 cm do zbitosti 95% po SPP. |  | m3 | 43 |  | 0
| 3*14.4 | 43.2
12 | Planiranje z gradnjo prizadetih in zasutih površin. |  | m2 | 20 |  | 0
| ZEMELJSKA DELA SKUPAJ: |  |  |  |  | 0
III. | ZAVAROVALNA DELA
1 | Izdelava podslapja v obliki hrapve drče iz lomlejnca dsr>0.8 m v betonu C18/20. Beton se vgrajuje na očiščeno podlago podslapja (delno v vodi). V svež beton beton pa se vgrajuje skale. Zgornji sloj skal se vgradi v hrapavi obliki. Fuge zgornjega sloja se zapolnijo z betonom le do 1/2 premera zgornjih skal. Enak postopek se uporabi pri gradnji drče. |  | m3 | 74 |  | 0
| 4.4*14*1.2 | 73.92
2 | Opaženje zaleden strani bočnega zidu - zložbe iz lomljenca v betonu C25/30 ter delovnih stikov z enostranskim opažem višine od 2.4 do 4.1 m. Spodnji del se izvaja delno v vodi. |  | m2 | 46 |  | 0
| 13*3,3 | 42.9
| robovi | 3
3 | Dobava, razrez in vgradnja mrežne armature S500/560 Q628 na zaledno stran zložbe iz lomljenca v betonu in obnovoljenega bočnega krila z zaščitno palstjo beton deb. 5 cm. |  | kg | 338 |  | 0
| 12.75*2.5*1.1*10 | 337.875
4 | Izvedba telesa bočne stene zložbe iz lomljenca v betonu z vidno stranjo iz zloženih skal, ki so na zaledni strani povezani z betonom C25/30. Vidna stran se strojno zida, kot vezivo se uporabi beton C18/20. Po strditvi veznega betona se prostor med skalami in opažem zalije z betonom C25/30, ki se vibrira. |  | m3 | 42 |  | 0
| 4.1*2.3*1.2 | 11.316
| 1.3*3.2*1.3 | 5.408
| 7*2.7*1.3 | 24.57
41.294
5 | Izdelava drenaž DN 110 cm za zidom z izcednicami na 2 m zložbe. Izcednice se obdelajo po detalju (obzidana prirezana betonska cev fi 20 cm).
| drenaža DN 110 mm | 100+50*1 | m | 150 |  | 0
| Izcednice - prirezana BC fi 20 cm - 2 kosa iz 1m cevi |  | kos | 50 |  | 0
6 | Izvedba pohodnega podesta med pregrado in priključkom na podest po NP iz lomlejnca v betonu, debelina konstrukcije je 0.8 m. |  | m3 | 31 |  | 0
| 13*3*0.8 | 31.2
7 | Uvrtanje in lepljenje sider RA fi 14, l=0.8 m v krono preliva, pregrade in bočnega zidu |  | kos | 228 |  | 0
| preliv | 84
| pregrada | 108
| bočna stena | 36
228
8 | Opaženje krone preliva, krone pregrade in bočne stene z enostavnim dvostranskim opažem |  | m2 | 62 |  | 0
| krona preliva | 28
| krona pregrade | 25.2
| krona bočne stene | 8.4
61.6
9 | Dobava, krivljenje in vgradnja rebraste armaure S500/560 v krono preliva po armaturnem načrtu (vključno z ribjo stezo) |  | kg | 1671 |  | 0
| 495+121+1055 | 1671
10 | Dobava in vgradnja betona C25/30 v krono preliva, pregrade in bočne stene |  | m3 | 12 |  | 0
| krona preliva | 14
| krona pregrade | 8.82
| krona bočne stene | 2.52
11.34
11 | Obzidava krone preliva, pregrade, bočne stene in ribje steze s kvadri tonalita |  | m3 | 15.5 |  | 0
| krona preliva | 4.875
| krona pregrade | 6.75
| krona bočne stene | 1.26
| krona ribje steze | 2.25
15.135
12 | Opaženje spodnjega dela ribje steze z enostranskim opažem |  | m2 | 7 |  | 0
| 0.7*(6+3) | 6.3
13 | Opaženje sten ribje steze z dvostranskim opažem |  | m2 | 45 |  | 0
| 1.5*(6*3+2*6) | 45
14 | Opaženje prelivov ribje steze |  | kos | 4 |  | 0
15 | Dobava in vgradnja betona C30/37 v dno in stene ribje steze |  | m3 | 24 |  | 0
| 0.7*3*6+3*2.5*1.5*0.5+6*0.5*1.5 | 23.475
16 | Izdelava nastila, sejanje travne mešanice z gnojilom na območju brežine in nasipa (lb in db) |  | m2 | 20 |  | 0
| ZAVAROVALNA DELA SKUPAJ: |  |  |  |  | 0
4 | Ureditev Božne na Odseku 4 od profila 235 do profila 224
REKAPITULACIJA - Odsek 4
I | PREDDELA |  |  |  |  | 0
II | ZEMELJSKA DELA |  |  |  |  | 0
III | ZAVAROVALNA DELA |  |  |  |  | 0
| skupaj Odsek 4 (brez DDV) |  |  |  |  | 0
I | PREDDELA
1 | Zakoličba poligona ob ureditiv izven operativnega pasu gradnje |  | m | 330 |  | 0
2 | Zakoličba gradbenih profilov za izkop, izvedbo obrežnih zavarovanj, obrežnega zidu B.VVZD.1, krilnih in prečnih pragov (na 10 m). |  | kos | 46 |  | 0
| trasa ureditve | 34
| prečni pragovi | 12
3 | Posek dreves z izkopom panjev. Količina je ocenjena. Dejanska količina se določi pred pričetkom del z Nadzorom. |  | kos | 20 |  | 0
4 | Isto kot 3., le brez izkopa panjev |  | kos | 5 |  | 0
5 | Odstranitev grmovja-ocena. Obračuna se dejanska količina glede na obdobje izvajanja del. Grmovje (korenine) se deponira ob gradbišču in se ponovno posadi po končanih zemeljskih in zavarovalnih delih. |  | m2 | 500 |  | 0
7 | Arheološki nadzor - zajeto v Odseku 1
| PREDDELA SKUPAJ: |  |  |  |  | 0
II. | ZEMELJSKA DELA
1 | Izdelava dostopa v strugo Božne na območju profilov v profilih P231. P256 (LB), P255 (DB) in P254 (LB). Pot se izvede iz naplavin in je široka 3 do 3.5 m. Ocena porabe nasipne zemljine je 50 m3 (dostop v P231) ter 20 m3 na osatlih 3 dostopih. Po končanih delih se pot odstrani, prod pa vgradi v zasip za zidovi, oziroma odpelje na trajno deponijo.
| dostop v pr. 231 |  | kos | 1 |  | 0
| ostali dostopi |  | kos | 3 |  | 0
2 | Izdelava dostopne poti ob levi in desni brežini Božne na območju načrtovani oblog zidov in nizkih zidov. Pot se izdela kot nasip iz naplavin. Pot je v kroni široka 3.5 m.Vrh poti se izvede 0.5 m nad gladino Qsr. Skupna višina nasipa poti je ~1.5 m. Po končanih delih (izgradnji podesta oz. zidu iz lomljenca v betonu) se pot odstrani, naplavine pa prepeljejo na trajno deponijo. Na tekoči meter se vgradi ~ 5 m3 naplavin, ki se pridobi iz izkopa. |  | m | 578 |  | 0
| 134*2+195+115 | 578
3 | Izdelava prehoda preko struge Božne za dostop do desne brežine. Za izdelavo dostopa se uporabi 100 m3 izkopane prodne zemljine. Dostop se izvede s cevitvijo osrednjega toka Božne (3 pravokotne cevi B/H = 2.0/2.0 m dolžine 5.0 m, skupaj 15 m cevi). Pot je široka 3.5 m V primeru visokih se prehod odstrani. Prehod je predviden nad mostom na regionalni cesti |  | kos | 1 |  | 0
4 | Odriv humusa na območju desne brežine med P224 in P229. Humus se deponira ob gradbišču. Ocenjena povprečna debelina sloja humusa je 15 cm. |  | m2 | 800 |  | 0
| 160*5 | 800
5 | Rušenje betonskih objektov v strugi Božne (neustrezni zidovi, podesti) z nakladanjem na kaminom in prevozom na deponijo gradbenih odpadkov v predelavo. Količina je ocenjena (0.5 m3/m) in bo določena med gradnjo |  | m3 | 164 |  | 0
| 327*0.5 | 163.5
6 | Izkop zemljine 3.ktg delno v mokrem -50%. Upoštevano je 80% izkopa po preizmerah s prebiranjem skal, nakladajem na kamion, transportom na trajno deponijo. Skale ob izkopu se odložijo ob gradbišču. Količina je določena s predizmerami. |  | m3 | 2165 |  | 0
| 3180*1.05*0.8 | 2671.2
| -5ktg | 34
| -zasip | 472
2165.2
7 | Isto kot 6, le z deponiranjem skal in zemljine za zasip ob strugi |  | m3 | 806 |  | 0
| 3180*1.05*0.1 | 333.9
| zasip | 472
805.9
8 | Isto kot 6., le 4 ktg z nakladanjem na kamion in prevozom na trajno deponijo. |  | m3 | 334 |  | 0
| 3180*1.05*0.1 | 333.9
9 | Isto kot 6, le 5.ktg - ocena 1 % izkopa, se obračuna po dejanskih količinah. Zemljina se prepelje na trajno deponijo. |  | m3 | 34 |  | 0
| 3180*1.05*0.01 | 33.39
10 | Ročni izkop z odlaganjem ob objektu za pripravo temeljnih tal za izdelavo obrežnih zidov, oblog in zavarovanj - ocena 1% izkopa, se obračuna po dejanskih količinah. |  | m3 | 34 |  | 0
11 | Zasipi brežin med novim zidovi in izkopanim profilom z nekohernetno izkopano zemljino (prod), vibriranim v plasteh po 30 cm do zbitorsti 95% po SPP. Količina je povzeta po predizmerah |  | m3 | 472 |  | 0
12 | Planiranje z gradnjo prizadetih in zasutih površin. |  | m2 | 2196 |  | 0
| ZEMELJSKA DELA SKUPAJ: |  |  |  |  | 0
III. | ZAVAROVALNA DELA
1 | Izdelava zavarovanja vznožja brežine in ostalih zgradb iz skal dsr>0,8m, pripeljanih iz kamnoloma. Skale se vgrajuje strojno v izrazito razgibani obliki. Globina temeljenja je podana v prečnih prerezih. Izpostavljene skale se sidra z lesenimi piloti (posebna postavka). Skale morajo biti zmrzlinsko odporne in časovno obstojne (atest) - apnenec ali trde magmatske kameninine (graniti). Po predizmerah |  | m3 | 826 |  | 0
| 1160-334 | 826
2 | Isto kot 1, le z vgradnjo skal od izkopa |  | m3 | 334 |  | 0
3 | Izdelava reber iz skal dsr>0.8 m, ki se vkopljejo pod površino brežine. V rebro se vgradi do 4 m3 skal. |  | m3 | 28 |  | 0
| 7*4 | 28
4 | Izdelava pragov iz skal dsr>0.8 m v izrazito ločni obliki. Spodnje (dolvodne) skale se vkopljejo do debeline skal. Ključne skale se sidra z lesenimi piloti (posebna postavka). Na prag se porabi povprečno 25 m3 skal. |  | m3 | 300 |  | 0
| 12*25 | 300
5 | Vložki skal dsr>0.8 m v dno struge Božne za popestritev vodnega toka in tvorbo tolmunov. Skale se vkoplje do 2/3 premera. Posamezne izpostavljene skale se dodatno sidra z lesenimi piloti fi 30 cm , l=2.5 m (posebna postavka) |  | m3 | 168 |  | 0
6 | Sidranje zavarovanja hrapave obloge ob podestu, pete brežine in tolmuna pod pragovi z lesenimi piloti (bor ali macesen) dolžine do 2.5 m in premera 30 do 35 cm cm. Les se pred vgradnjo oguli. Vgradnja se izvede z pobijanjem in vtiskovanjem v prodno podlago. |  | kos | 168 |  | 0
| 1kos/5 m brežine | 132
| pragovi : 12*3 | 36
168
7 | Izdelava raznih manjših zgradb iz lomljenca v betonu C25/30 brez aramture - podbetoniranja obstoječih opornikov, manjše ploščadi, dodatni dostopi do vode in podobno.Količina je ocenjena in se obračuna po dejanskih količinah, potrjenih z Nadzorom. |  | m3 | 35 |  | 0
8 | Izdelava zgradbe B.VVZD.2 iz lomljenca in betona C 25/30 z vgradnjo skal dsr > 0.6 m ob desni brežini med pr. 224 in pr. 229. Vidna stran se strojno zida, kot vezivo se uporabi beton C18/20. Po strditvi veznega betona se prostor med skalami in opažem zalije z betonom C25/30, ki se vibrira. Razmerje med skalmi in betonom je 50%/50%. |  | m3 | 322 |  | 0
| 161*2 | 322
9 | Opaženje zaleden strani zidu B.VVZD.2 ter delovnih stikov z enostranskim opažem višine od 2.2. Spodnji del se izvaja delno v vodi. |  | m2 | 424 |  | 0
| 2.2*161 | 354.2
| delovni stiki : 35*2 | 70
424.2
10 | Dobava, razrez in vgradnja mrežne armature S500/560 Q628 na zaledno stran B.VVZD.2 - po armaturnem načrtu |  | kg | 3559 |  | 0
11 | Posaditev potaknjencev obvodne vegetacije (predvsem vrba). Ostala vegetacija se povzame po načrtu KA. |  | kos | 150 |  | 0
12 | Izdelava nastila, sejanje travne mešanice z gnojilom na območju brežine (lb in db) |  | m2 | 2196 |  | 0
| ZAVAROVALNA DELA SKUPAJ: |  |  |  |  | 0
5 | Ureditev Božne na Odseku 5 od profila 224 (226) do profila 213
REKAPITULACIJA - Odsek 5
I | PREDDELA |  |  |  |  | 0
II | ZEMELJSKA DELA |  |  |  |  | 0
III | ZAVAROVALNA DELA |  |  |  |  | 0
| skupaj Odsek 5 (brez DDV) |  |  |  |  | 0
I | PREDDELA
1 | Zakoličba poligona ob ureditiv izven operativnega pasu gradnje |  | m | 406 |  | 0
2 | Zakoličba gradbenih profilov za izkop, izvedbo obrežnih zavarovanj, krilnih in prečnih pragov. Razdalje med profili je 20 m. |  | kos | 35 |  | 0
| trasa ureditve | 21
| prečni pragovi | 14
35
3 | Posek dreves debeline nad 15 cm z izkopom panjev na mestih, kjer bo struga razširjena. Količina je ocenjena. Dejanska količina se določi pred pričetkom del z Nadzorom. |  | kos | 60 |  | 0
4 | Isto kot 3., le brez izkopa panjev |  | kos | 20 |  | 0
5 | Odstranitev grmovja-ocena na podlagi površine. Obračuna se dejanska količina glede na obdobje izvajanja del. Grmovje (korenine) se deponira ob gradbišču in se ponovno posadi po končanih zemeljskih in zavarovalnih delih. |  | m2 | 5220 |  | 0
| (400+470)*6 | 5220
7 | Arheološki nadzor - zajeto v Odseku 1 |  |  |  |  | 0
| PREDDELA SKUPAJ: |  |  |  |  | 0
II. | ZEMELJSKA DELA
1 | Izdelava dostopa v strugo Božne na območju profilov P220 (DB) in P254 (LB). Dostop se izvede iz naplavin in je široka 3 do 3.5 m. Ocena porabe nasipne zemljine je 20 m3 . Po končanih delih se pot odstrani, prod pa vgradi nasip med P219 in P226. |  | kos | 2 |  | 0
2 | Izdelava transportne poti ob levi in desni brežini Božne . Pot se izdela kot nasip iz naplavin. Pot je v kroni široka 3.5 m.Vrh poti se izvede 0.2 m nad gladino Qsr. Skupna višina nasipa poti je ~1.0 m. Po končanih delih (vgradnji skal in oblikovanju brežin) se pot odstrani, naplavine pa prepeljejo in vgradijo v VV nasip ob LB. Na tekoči meter se vgradi ~ 5 m3 naplavin, ki se pridobijo neposredno iz izkopa v dnu struge. V ceni je upoštevan enkratni premet zemljine ob izkopu gradbene jame za izvedbo zavarovanj. |  | m | 870 |  | 0
| 400+470 | 870
3 | Izdelava prehoda preko struge Božne. Za izdelavo dostopa se uporabi 40 m3 izkopane prodne zemljine. Dostop se izvede s cevitvijo osrednjega toka Božne (3 pravokotne cevi B/H = 2.0/2.0 m dolžine 5.0 m, skupaj 15 m cevi). Pot je široka 3.5 m V primeru visokih se prehod odstrani. Prehod je predviden pod pr.P224. V kolikor prehod ni potreben (dvostranski dostop), se postavka opusti. |  | kos | 1 |  | 0
4 | Odriv humusa na območju brežin med P213 in P226. Humus se deponira ob gradbišču. Ocenjena povprečna debelina sloja humusa je 10 cm - po predizmerah |  | m2 | 8140 |  | 0
5 | Rušenje betonskih objektov v strugi Božne (neustrezni zidovi, podesti) z nakladanjem na kaminom in prevozom na deponijo gradbenih odpadkov v predelavo. Količina je ocenjena in bo določena med gradnjo |  | m3 | 10 |  | 0
6 | Izkop zemljine 3.ktg delno v mokrem -50%. Upoštevano je 70% izkopa po preizmerah s prebiranjem skal, nakladanjem na kamion, transportom na trajno deponijo. Skale ob izkopu se odložijo ob gradbišču. Količina je določena s predizmerami. |  | m3 | 6366 |  | 0
| 7888*1.05* | 8282.4
| prebrane skale se deponir. (--) | -543
| VI.kat (-) | -158
| V.ktg (-) | 0
| nasip -+Mala voda (-) | -1215
6366.4
7 | Isto kot 6, le z deponiranjem skal in zemljine ob strugi na levem bregu za izvedbo nasipa |  | m3 | 1758 |  | 0
| skale | 543
| nasip ob Božni | 1034
| nasip ob Mali vodi | 181
1758
8 | Isto kot 6., le 4 ktg z nakladanjem na kamion. Zemljina se prepelje na trajno deponijo. Ocema 2% izkopa |  | m3 | 158 |  | 0
| 7888*0.02 | 157.76
9 | Ročni izkop za pripravo temeljnih tal za izdelavo obrežnih zidov, oblog in zavarovanj - ocena 0.5% izkopa, se obračuna po dejanskih količinah. |  | m3 | 42 |  | 0
10 | Izdelava nasipa ob levi brežini med P219 in P226. Nasip se izvede iz izkopane zemljine z vgradnjo v plasteh po 30 cm s komprimacijo do 95% po SSP. Na vodno stran nasipa se vgradi večje prodnike ali skale, ki so bile izkopane pri izkopu dna. |  | m3 | 1034 |  | 0
11 | Nabava,transport in vgradnja glinenega jedra v nasip na levem bregu. Jedro so komprimira do zbitosti 95% po SPP. |  | m3 | 690 |  | 0
12 | Planiranje z gradnjo prizadetih in zasutih površin, zatravitev |  | m2 | 8140 |  | 0
| ZEMELJSKA DELA SKUPAJ: |  |  |  |  | 0
III. | ZAVAROVALNA DELA
1 | Izdelava zavarovanja vznožja brežine in ostalih zgradb iz skal dsr>0,8m, pripeljanih iz kamnoloma. Skale se vgrajuje strojno v izrazito razgibani obliki. Globina temeljenja je podana v prečnih prerezih. Izpostavljene skale se sidra z lesenimi piloti (posebna postavka). Skale morajo biti zmrzlinsko odporne in časovno obstojne (atest) - apnenec ali trde magmatske kameninine (graniti). Po predizmerah - 70% |  | m3 | 1268 |  | 0
| 0.7*1811 | 1267.7
2 | Isto kot 1, le z vgradnjo deponiranih skal in večjih prodnikov (30% skal po predizmerah) |  | m3 | 543 |  | 0
| 0.3*1811 | 543.3
3 | Izdelava reber iz skal dsr>0.8 m, ki se vkopljejo pod površino brežine. V rebro se vgradi do 4 m3 skal. |  | m3 | 128 |  | 0
| 32*4 | 128
4 | Izdelava pragov iz skal dsr>0.8 m v izrazito ločni obliki. Spodnje (dolvodne) skale se vkopljejo do debeline skal. Ključne skale se sidra z lesenimi piloti (posebna postavka). Na prag se porabi povprečno 20 m3 skal. |  | m3 | 280 |  | 0
| 14*20 | 280
4 | Vložki skal dsr>0.8 m v dno struge Božne za popestritev vodnega toka in tvorbo tolmunov. Skale se vkoplje do 2/3 premera. Posamezne izpostavljene skale se dodatno sidra z lesenimi piloti fi 30 cm , l=2.5 m (posebna postavka) |  | m3 | 40 |  | 0
5 | Sidranje zavarovanja pete brežine in tolmuna pod pragovi z lesenimi piloti (bor ali macesen) dolžine do 2.5 m in premera 30 do 35 cm cm. Les se pred vgradnjo oguli. Vgradnja se izvede s pobijanjem in vtiskovanjem v prodno podlago. Povprečno se vgradi 1 sidro na 10 m na brežino |  | kos | 87 |  | 0
6 | Izdelava raznih manjših zgradb iz lomljenca v betonu C25/30 brez aramture - podbetoniranje na območju ČN in podobno. Količina je ocenjena in se obračuna po dejanskih količinah, potrjenih z Nadzorom. |  | m3 | 6 |  | 0
7 | Posaditev potaknjencev obvodne vegetacije (predvsem vrba). Ostala vegetacija se povzame po načrtu KA. |  | kos | 300 |  | 0
8 | Izdelava nastila, sejanje travne mešanice z gnojilom na območju brežine in nasipa (lb in db) |  | m2 | 8140 |  | 0
| ZAVAROVALNA DELA SKUPAJ: |  |  |  |  | 0
6 | Ureditev Male vode na območju sotočja z Božno
REKAPITULACIJA - Mala voda
I | PREDDELA |  |  |  |  | 0
II | ZEMELJSKA DELA |  |  |  |  | 0
III | ZAVAROVALNA DELA |  |  |  |  | 0
| skupaj Mala voda (brez DDV) |  |  |  |  | 0
I | PREDDELA
1 | Zakoličba poligona ob ureditiv izven operativnega pasu gradnje |  | m | 250 |  | 0
2 | Zakoličba gradbenih profilov za izkop, izvedbo obrežnih zavarovanj, krilnih in prečnih pragov (na 10 m). |  | kos | 26 |  | 0
3 | Posek dreves debeline nad 15 cm z izkopom panjev na mestih, kjer bo struga razširjena. Količina je ocenjena. Dejanska količina se določi pred pričetkom del z Nadzorom. |  | kos | 10 |  | 0
4 | Isto kot 3., le brez izkopa panjev |  | kos | 3 |  | 0
5 | Odstranitev grmovja-ocena na podlagi površine. Obračuna se dejanska količina glede na obdobje izvajanja del. Grmovje (korenine) se deponira ob gradbišču in se ponovno posadi po končanih zemeljskih in zavarovalnih delih. |  | m2 | 540 |  | 0
| 90*6 | 540
7 | Arheološki nadzor - zajeto v Odseku 1
| PREDDELA SKUPAJ: |  |  |  |  | 0
II. | ZEMELJSKA DELA
1 | Izdelava dostopa v strugo Male vode s prehodom z leve brežin na območju mostu P164 (nad in pod mostom). Dostop se izvede iz naplavin in je široka 3 do 3.5 m. Ocena porabe nasipne zemljine je 15 m3. Prehoda se izvedeta s cevitvijo Male vode z montažnimi elemnti 2/2 m. Po končanih delih se pot odstrani, prod pa vgradi v zasip. |  | kos | 2 |  | 0
2 | Izdelava transportne poti desni brežini Male vode. Pot se izdela kot nasip iz naplavin na območju izvedbe obložnih zidov. Pot je v kroni široka 3.5 m.Vrh poti se izvede 0.2 m nad gladino Qsr. Skupna višina nasipa poti je ~1.0 m. Po končanih delih (vgradnji skal in oblikovanju brežin) se pot odstrani, naplavine pa prepeljejo in vgradijo v VV nasip ob DB. Na tekoči meter se vgradi ~ 5 m3 naplavin, ki se pridobijo neposredno iz izkopa v dnu struge. V ceni je upoštevan enkratni premet zemljine. |  | m | 160 |  | 0
4 | Odriv humusa na območju brežin med P213 in P226. Humus se deponira ob gradbišču. Ocenjena povprečna debelina sloja humusa je 15 cm - po predizmerah. |  | m2 | 883 |  | 0
5 | Rušenje betonskih objektov ob desni brežini Male vode (neustrezni zidovi, temelji) z nakladanjem na kaminom in prevozom na deponijo gradbenih odpadkov v predelavo. Količina je ocenjena in bo določena med gradnjo. |  | m3 | 5 |  | 0
6 | Izkop zemljine 3.ktg delno v mokrem -50%. Upoštevano je 95 % izkopa po preizmerah s prebiranjem skal, nakladajem na kamion, transportom na začasno deponijo oziroma nasip ob Mali vodi. Skale ob izkopu se odložijo ob gradbišču. Količina je določena s predizmerami. |  | m3 | 415 |  | 0
| 416*1.05*0,95 | 414.96
7 | Isto kot 6., le 4 ktg z deponiranjem na gradbišču. Zemljina se vgradi v noslino plast nasipov. |  | m3 | 22 |  | 0
| 416*1.05*0.05 | 21.84
8 | Ročni izkop za pripravo temeljnih tal za izdelavo obrežnih zidov, oblog in zavarovanj - ocena 0.5% izkopa, se obračuna po dejanskih količinah. |  | m3 | 21 |  | 0
9 | Izdelava nasipa ob desni brežini Male vode . Nasip se izvede iz izkopane zemljine z vgradnjo v plasteh po 30 cm s komprimacijo do 95% po SSP. Na vodno stran nasipa se vgradi večje prodnike ali skale (obračunano v posebno postavki). |  | m3 | 496 |  | 0
| celoten nasip | 496
| celoten izkop | 436.8
| zemljina iz odseka 5 | 59.2
10 | Dobava in vgradnja tesnilnega dela nasipa debeline 0.8 m in višine 2.5m iz glinene zemljine in komprimirane v plasteh po 30 cm. |  | m3 | 180 |  | 0
11 | Izdelava zasipov z izkopano zemljino za zidovi, komprimirano v plasteh po 30 cm (odsek 5) |  | m3 | 122 |  | 0
12 | Planiranje z gradnjo prizadetih in zasutih površin |  | m2 | 882 |  | 0
| ZEMELJSKA DELA SKUPAJ: |  |  |  |  | 0
III. | ZAVAROVALNA DELA
1 | Izdelava zavarovanja vznožja brežine in ostalih zgradb iz skal dsr>0,8m, pripeljanih iz kamnoloma. Skale se vgrajuje strojno v spodnji del obloge zidov in protierozijsko zaščito nasipa in brežine pod nasipom. Skale morajo biti zmrzlinsko odporne in časovno obstojne (atest) - apnenec ali trde magmatske kameninine (graniti).70% skal po predizmerah |  | m3 | 306 |  | 0
| 437*0.7 | 305.9
2 | Isto kot 1, le z vgradnjo deponiranih skal (30% skalnih oblog po predizmerah) |  | m3 | 131 |  | 0
| 437*0.3 | 131.1
3 | Izdelava raznih manjših zgradb iz lomljenca v betonu C25/30 brez aramture - ureditve iztoka mHE, in poodobno. Količina je ocenjena in se obračuna po dejanskih količinah, potrjenih z Nadzorom. |  | m3 | 6 |  | 0
4 | Sidranje zavarovanja pete brežine z lesenimi piloti (bor ali macesen) dolžine do 2.5 m in premera do 30 cm. Les se pred vgradnjo oguli. Vgradnja se izvede z pobijanjem in vtiskovanjem v prodno podlago. |  | kos | 20 |  | 0
5 | Izdelava nasipa ob levi brežini med P219 in P226. Nasip se izvede iz izkopane zemljine z vgradnjo v plasteh po 30 cm s komprimacijo do 95% po SSP. Na vdo starn nasipa se vgradi večje prodnike ali skale, ki so bile ikopane pri izkopu dan. |  | m3 | 1034 |  | 0
7 | Montažna protipoplavna stena na območju mostu dimenzij 3.5*0.4 m - podano v popisu načrta zidu (konstrukcije)
8 | Posaditev potaknjencev obvodne vegetacije (predvsem vrba). Ostala vegetacija se povzame po načrtu KA. |  | kos | 135 |  | 0
9 | Izdelava nastila, sejanje travne mešanice z gnojilom na območju brežine in nasipa (lb in db) |  | m2 | 882 |  | 0
| ZAVAROVALNA DELA SKUPAJ: |  |  |  |  | 0

## 3_2.1-zid B.VVZL.1
REKAPITULACIJA DEL NAČRTA ZIDU B.VVZL.1
Ureditve območja Božne in Male Vode
Objekt | Zid B.VVZL.1
ENOTNE CENE MORAJO VSEBOVATI VSE STROŠKE, PREDVIDENE V TOČKI 5.5.6. TEHNIČNIH SPECIFIKACIJ!
1 | PREDDELA |  |  |  | 0
2 | ZEMELJSKA DELA |  |  |  | 0
4 | ODVODNJAVANJE |  |  |  | 0
5 | GRADBENA IN OBRTNIŠKA DELA |  |  |  | 0
| SKUPAJ ZID B.VVZL.1 |  |  |  | 0
V popisu so zajete postavke, ki se tičejo zidu. V tem popisu niso zajete postavke: • geodetska zakoličba osi vodotoka in prečnih profilov vodotoka • izkopi in zasipi z zemljino pred in za zidom • organizacija gradbišča • morebitne lesene ograje na zidovih
Šifra | Opis postavke | EM | Količina | Cena [€]/EM | vrednost v €
1.1 | PREDDELA
1.1.1 Geodetska dela
11 322 | Določitev in preverjanje položajev, višin in smeri pri gradnji objekta s površino nad 200 do 500 m2, | kos | 1 |  | 0
11 231 | Postavitev in zavarovanje prečnega profila za komunalne vode v ravninskem terenu, | kos | 1 |  | 0
1.1.2 Ostala preddela
13 241 | Zavarovanje gradbene jame v času gradnje z zagatnicami, zabijanje, zaklepanje, sidranje, vzdrževanje, izvlačenje | m2 | 124.8 |  | 0
|  |  |  | PREDDELA SKUAPJ: | 0
1.2 | ZEMELJSKA DELA
1.2.1 | Planum temeljnih tal
22 114 | Ureditev planuma temeljnih tal mehke kamnine - 4. kategorije, - planiranje temeljne zemljine | m2 | 150 |  | 0
1.2.2 | Ločilne, drenažne in filterske plasti
23 116 | Izdelava drenažne plasti iz kamnitega materiala v debelini nad 40 cm, - d=50 cm - postavka vključuje dobavo in vgraditev drenažnega geotekstila | m3 | 36 |  | 0
1.2.3 | Nasipi, zasipi, klini, posteljice in glineni naboj
24 312 | Vgraditev klina iz zrnate kamnine - 3. kategorije, - vgraditev na zasuti strani | m3 | 60 |  | 0
24 512 | Izdelava glinastega naboja v debelini 20 cm | m2 | 16 |  | 0
1.2.4 | Brežine in zelenice
25 281 | Zaščita brežine s kamnito zložbo, izvedeno s cementnim betonom, | m3 | 180 |  | 0
25 293 | Izdelava pete za oporo zaščiti brežine iz lomljenca v cementnem betonu, - podest iz lomljenca v betonu - temelj za obložni montažni zid, ki se prilagodi obstojecemu temelju | m3 | 170 |  | 0
|  |  |  | ZEMELJSKA DELA SKUPAJ: | 0
1.3 | ODVODNJAVANJE
1.3.1 | Globinsko odvodnjavanje - drenaže
42 163 | Izdelava vzdolžne in prečne drenaže, globoke do 1,0 m, na podložni plasti iz cementnega betona, s trdimi plastičnimi cevmi premera 15 cm, - PVC cev obvita z drenažnim geotekstilom - globina do 2 m - vključuje vse fazonske kose | m1 | 43 |  | 0
42 463 | Izdelava izcednice (barbakane) iz trde plastične cevi, premera 10 cm, dolžine nad 100 cm, - izcednice v kamniti zložbi in podaljški obstoječih - iztočni del je iz INOX nastavka - vključno s predhodnim čiščenjem obstoječih izcednic in kronskim vrtanjem montažnih panelov. | kos | 20 |  | 0
1.3.2 | Jaški
44 132 | Izdelava jaška iz cementnega betona, krožnega prereza s premerom 50 cm, globokega 1,0 do 1,5 m, - višine 1,50 m - vključno s pokrovom | kos | 1 |  | 0
|  |  |  | ODVODNJAVANJE SKUPAJ: | 0
1.4 | GRADBENA IN OBRTNIŠKA DELA
1.4.1 | Tesarska dela
51 771 | Izdelava opaža -podprti opaž za temelj kamnite zložbe | m2 | 25 |  | 0
51 712 | Izdelava obešenega opaža robnega venca na premostitvenem, opornem in podpornem objektu, - zunanji ter bočni opaž robnega venca | m2 | 90 |  | 0
51 312 | Izdelava podprtega opaža za raven zid, visok 2,1 do 4 m, - opaž bočnih stranic zidu - vključno s podpiranjem montažnih panelov pri vrhu panela. | m2 | 25 |  | 0
1.4.2 Dela z jeklom za ojačitev
52 314 | Dobava in postavitev mreže iz vlečene jeklene žice B500A, s premerom > od 4 in < od 12 mm, masa 4,1 do 6 kg/m2, - kvaliteta B500B (RA 500/550), visoko duktilno - enojne armaturne mreže Q335 med obstoječim zidom in montažnimi kamnitimi oblogami | kg | 2000 |  | 0
52 222 | Dobava in postavitev rebrastih žic iz visokovrednega naravno trdega jekla B St 500 S s premerom do 12 mm, za srednje zahtevno ojačitev, - visokovredno jeklo B 500 B (RA 500/550), visoko duktilno - armatura robnega venca | kg | 2100 |  | 0
1.4.3 | Dela s cementnim betonom
53 166 | Dobava in vgraditev polnilnega cementnega betona C25/30 v prerez nad 0,50 m3/m2, - C25/30, PV-I, XC2 - polnilni beton med obstoječim zidom in montažno kamnito oblogo | m3 | 84 |  | 0
53 372 | Dobava in vgraditev ojačenega cementnega betona C30/37 v hodnike in robne vence na premostitvenih objektih in podpornih ali opornih konstrukcijah, - AB krone zidu, temelj kamnite zložbe - razred izpostavljenosti: XD3, XF4 - stopnja odpornosti proti prodoru vode: PV-II | m3 | 68 |  | 0
1.4.4 | Zidarska in kamnoseška dela
54 312 | Oblaganje s predfabriciranimi elementi iz cementnega betona, vezanimi s cementno malto, v debelini 11 do 15 cm, - montažna panel debeline 15 cm - monolitno vbetonirana kamnita obloga debeline 5 cm - vključno s sidrno armaturo za naknandno navezavo na obstoječe zidove - C30/37, PV-II, XC4 + XF3 | m2 | 251 |  | 0
1.4.5 | Sidranje
56 822 | Sidranje armature ali moznikov z lepljenimi sidri, vključno z vrtanjem lukenj premera 14 do 22 mm, - sidranje v obstoječi zid (za začasno podpiranje montažnega panela), 4 kom/m2 - vlepljeno v ekspanzijski malti (alteks ali pdb.) | m1 | 300 |  | 0
56 533 | Dobava in vgraditev injekcijskih sider (kot npr. IBO) nosilnosti 250 kN, dolžine 6 m, - začasna pasivna sidra - pretržna sila 111 kN - sidranje zagatnice 5 kos - sidranje obstoječega zidu po potrebi 38 kos | kos | 43 |  | 0
1.4.6 | Ključavničarska dela
58 821 | Dobava in vgraditev merilnih čepov, vključno z navezavo na veljavno nivelmansko mrežo, | kos | 13 |  | 0
58 102 | Dobava in vgraditev protipoplavne zaščite v odprtini zidu, npr. Vodastop 40 mm - odprtina š/v =0,86 m/1,50 m po načrtu ali enakovredno z vsemi pripadajočimi deli in pritrdilnim materialom | kos | 1 |  | 0
1.4.7 | Zaščitna dela
59 411 | Priprava podlage - površine cementnega betona z vodnim curkom, | m2 | 250 |  | 0
59 843 | Zatesnitev dilatacijske rege s trajno elastično zmesjo za stike, | m1 | 150 |  | 0
59 983 | Izdelava navidezne rege z valovito ploščo v sredini | m1 | 8 |  | 0
|  |  |  | GRADBENA IN OBRTNIŠKA DELA SKUPAJ: | 0

## 3_2.2-zid B.VVZL.2
REKAPITULACIJA DEL NAČRTA ZIDU B.VVZL.2
Ureditve območja Božne in Male Vode
Objekt | Zid B.VVZL.2, Božna
ENOTNE CENE MORAJO VSEBOVATI VSE STROŠKE, PREDVIDENE V TOČKI 5.5.6. TEHNIČNIH SPECIFIKACIJ!
1 | PREDDELA |  |  |  | 0
2 | ZEMELJSKA DELA |  |  |  | 0
4 | ODVODNJAVANJE |  |  |  | 0
5 | GRADBENA IN OBRTNIŠKA DELA |  |  |  | 0
| SKUPAJ ZID B.VVZL.2 |  |  |  | 0
V popisu so zajete postavke, ki se tičejo zidu. V tem popisu niso zajete postavke: • geodetska zakoličba osi vodotoka in prečnih profilov vodotoka • izkopi in zasipi z zemljino pred in za zidom • organizacija gradbišča • morebitne lesene ograje na zidovih
Šifra | Opis postavke | EM | Količina | Cena [€]/EM | vrednost v €
1.1 PREDDELA
1.1.1 Geodetska dela
11 323 | Določitev in preverjanje položajev, višin in smeri pri gradnji objekta s površino nad 500 m2, | kos | 1 |  | 0
11 231 | Postavitev in zavarovanje prečnega profila za komunalne vode v ravninskem terenu, | kos | 1 |  | 0
1.1.2 Čiščenje terena
12 322 | Porušitev in odstranitev asfaltne plasti v debelini 6 do 10 cm, - Strojna odstranitev z odvozom na predvideno deponijo. | m2 | 24 |  | 0
12 382 | Rezanje asfaltne plasti s talno diamantno žago, debele 6 do 10 cm, | m1 | 14.5 |  | 0
12 498 | Odstranitev krone obstoječega zidu ter obdelava površine z mikroarmirano malto. | m3 | 19 |  | 0
|  |  |  | PREDDELA SKUPAJ: | 0
1.2 ZEMELJSKA DELA IN TEMELJENJE
1.2.1 Izkopi
21 384 | Izkop vezljive zemljine/zrnate kamnine - 3. kategorije za temelje, kanalske rove, prepuste, jaške in drenaže, širine 1,1 do 2,0 m in globine nad 4,0 m - strojno, planiranje dna ročno, - Izkop za stopnišče. - Odvoz materiala na predvideno deponijo. | m3 | 132 |  | 0
1.2.2 Planum temeljnih tal
22 112 | Ureditev planuma temeljnih tal vezljive zemljine - 3. kategorije, - Planum temeljnih ta pod AB talno ploščo stopnišča. | m2 | 22.95 |  | 0
1.2.3 Nasipi, zasipi, klini, posteljice in glineni naboj
24 214 | Zasip z zrnato kamnino - 3. kategorije - strojno, - Zasip za stenami stopnišča. - Kompirmacija zasipa v slojih 30 cm. - Stopnja zgostitve po postopku po Proctorju mora biti 98%, Ev2 = 60 MPa. | m3 | 64.5 |  | 0
1.2.4 Brežine in zelenice
25 293 | Izdelava pete za oporo zaščiti brežine iz lomljenca v cementnem betonu, - Temelj za obložni montažni zid, ki se prilagodi temelju obstoječega zidu. - Beton pete temelja: C25/30, PV-I, XC2 | m3 | 610 |  | 0
1.2.5 Zagatne stene
28 111 | Dobava, vgraditev in vzdrževanje jeklene zagatne stene, Zagatna stena pri izkopu za stopnišče globine cca. 9,00 m. | m2 | 122 |  | 0
28 121 | Izvlačenje jeklene zagatne stene, vključno z vso demontažo spojnih elementov, | m2 | 122 |  | 0
|  |  |  | ZEMLJSKA DELA SKUPAJ: | 0
1.3 ODVODNJAVANJE
1.3.1 Globinsko odvodnjavanje - drenaže
42 463 | Izdelava izcednice (barbakane) iz trde plastične cevi, premera 10 cm, dolžine nad 100 cm, - Vgradnja na mestih obstoječih barbakan. - Vključno s predhodnim čiščenjem obstoječih barbakan in kronskim vrtanjem na mestih montažnih panelov. - Iztočni del barbakane je iz INOX nastavka. | kos | 25 |  | 0
|  |  |  | ODVODNJAVANJE SKUPAJ: | 0
1.4 GRADBENA IN OBRTNIŠKA DELA
1.4.1 Tesarska dela
51 211 | Izdelava podprtega opaža za ravne temelje, - Opaž temeljne plošče stopnišča debeline d = 40 cm. | m2 | 7.77 |  | 0
51 312 | Izdelava podprtega opaža za raven zid, visok 2,1 do 4 m, - Opaž bočnih stranic zidu na koncih zidu in med posameznimi kampadami. - Vključno s podpiranjem fasadnih panelov pri vrhu posameznega panela med profilom P230 in P231. | m2 | 74 |  | 0
51 332 | Izdelava dvostranskega vezanega opaža za raven zid, visok 2,1 do 4 m, - Opaž sten stopnišča višine do H = 3,60 m. - Vključno z opažem za pusti beton pod ramo stopnišča višine do H = 3,50 m. - Vključno z opažem nastopnih plošč stopnic višine H = 0,20 m. | m2 | 107 |  | 0
51 712 | Izdelava obešenega opaža robnega venca na premostitvenem, opornem in podpornem objektu, - Opaž robnega venca stopnišča višine H = 30 cm. - Opaž robnega venca obvodnega zidu višine H = 30 cm. | m2 | 60.8 |  | 0
51 771 | Izdelava opaža - podprti opaž poševne rame stopnišča, višine do 3,50 m. | m2 | 10.8 |  | 0
51 351 | Doplačilo za izdelavo opaža za poševen zid, - Poševni zid stene stopnišča. | m2 | 17.4 |  | 0
1.4.2 Dela z jeklom za ojačitev
52 222 | Dobava in postavitev rebrastih žic iz visokovrednega naravno trdega jekla B St 500 S s premerom do 12 mm, za srednje zahtevno ojačitev, - Visokovredno jeklo B 500 B (RA 500/550), visoko duktilno. - armatura robnega venca obvodnega zidu, - armatura stopnišča, - sidra za začasno podpiranje | kg | 5050 |  | 0
52 216 | Dobava in postavitev rebrastih palic iz visokovrednega naravno trdega jekla B St 420 S s premerom 14 mm in večjim, za srednje zahtevno ojačitev, - Visokovredno jeklo B 500 B (RA 500/550), visoko duktilno. - Profilna armatura stopnišča. | kg | 150 |  | 0
52 314 | Dobava in postavitev mreže iz vlečene jeklene žice B500A, s premerom > od 4 in < od 12 mm, masa 4,1 do 6 kg/m2, - Enojne armaturne mreže Q335 med obstoječim zidom in fasadnimi paneli. - Visokovredno jeklo B 500 B (RA 500/550), visoko duktilno. | kg | 2550 |  | 0
1.4.3 Dela s cementnim betonom
53 151 | Dobava in vgraditev podložnega cementnega betona C12/15 v prerez do 0,15 m3/m2, - Podložni beton pod talno ploščo stopnišča. | m3 | 2.2 |  | 0
53 119 | Dobava in vgraditev cementnega betona C12/15 v prerez nad 0,50 m3/m2-m1, - Pusti beton pod AB stopniščno ramo. | m3 | 16.5 |  | 0
53 166 | Dobava in vgraditev polnilnega cementnega betona C25/30 v prerez nad 0,50 m3/m2, - Polnilni beton med obstojecim zidom in montažno kamnito oblogo. - Zahteve za beton: C25/30, PV-I, XC2 | m3 | 393 |  | 0
53 313 | Dobava in vgraditev ojačenega cementnega betona C25/30 v temeljne plošče, - AB talna plošče stopnišča debeline d = 40 cm. - Zahteveza beton: C25/30, PV-I, XC2. | m3 | 8 |  | 0
53 343 | Dobava in vgraditev ojačenega cementnega betona C30/37 v temeljne plošče, - AB prehodna plošča pred stopniščem debeline d = 15 cm. - Zahteveza beton: C30/37, PV-II, XC4+XF3. | m3 | 0.6 |  | 0
53 347 | Dobava in vgraditev ojačenega cementnega betona C30/37 v stene opornikov, krilnih zidov, kril in vmesnih podpor, - AB stene stopnišča debeline d = 40 cm. - Zaheteve za beton: C30/37, PV-II, XC4+XF3 | m3 | 17.1 |  | 0
53 366 | Dobava in vgraditev ojačenega cementnega betona C30/37 v plošče - AB stopniščna rama skupaj z AB stopnicami. - Zahteve za beton: C30/37, PV-II, XC4+XF3. | m3 | 2.5 |  | 0
53 372 | Dobava in vgraditev ojačenega cementnega betona C30/37 v hodnike in robne vence na premostitvenih objektih in podpornih ali opornih konstrukcijah, - AB krone stopnišča in AB krona zidu. - Zahteve za beton: C30/37, PV-II, XC4+XF3. | m3 | 28.3 |  | 0
1.4.4 Zidarska in kamnoseška dela
54 215 | Zidanje z lomljencem iz silikatnih kamnin v cementni malti, na eno lice, prerez nad 0,50 m3/m2, - Podest stopnišča. | m3 | 3.5 |  | 0
54 112 | Oblaganje z lomljencem iz silikatnih kamnin, vezanim s cementno malto, v debelini 11 do 15 cm, - Debelina obloge je d = 15cm. - Oblaganje bočnih stranic zidu. | m2 | 5.3 |  | 0
54 312 | Oblaganje s predfabriciranimi elementi iz cementnega betona, vezanimi s cementno malto, v debelini 11 do 15 cm, - Montažni panel skupne debeline 15 cm. - Monolitno vbetonirana kamnita obloga debeline 5 cm. - Vključno s sidrno armaturo za naknadno navezavo na obstoječe zidove. - Beton: C30/37, PV-II, XC4+XF3 | m2 | 374 |  | 0
54 542 | Metlanje površine cementnega betona, - Metlanje vidnih površin sten stopnišča in stopnic. | m2 | 41.7 |  | 0
1.4.5 Sidranje
56 822 | Sidranje armature ali moznikov z lepljenimi sidri, vključno z vrtanjem lukenj premera 14 do 22 mm, - Sidranje armature v izvrtini fi16, globine 30 cm. - Sidranje v obstoječi zid (za začasno podpiranje montažnega panela). - Vlepljeno v ekspanzijski malti (npr. altex ali podobno). | m1 | 460 |  | 0
1.4.6 Ključavničarska dela
58 821 | Dobava in vgraditev merilnih čepov, vključno navezavo na veljavno nivelmansko mrežo, | kos | 10 |  | 0
1.4.7 Zaščitna dela
59 411 | Priprava podlage -površine cementnega betona z vodnim curkom | m2 | 390 |  | 0
59 843 | Zatesnitev dilatacijske rege s trajno elastično zmesjo za stike, -stiki med montažnimi paneli | m1 | 182 |  | 0
59 983 | Izdelava navidezne rege z valovito ploščo v sredini | m1 | 9 |  | 0
|  |  |  | GRADBENA IN OBRTNIŠKA DELA SKUPAJ: | 0

## 3_2.4-zid B.VVZD.1
REKAPITULACIJA DEL NAČRTA ZIDU B.VVZD.1
Ureditve območja Božne in Male Vode
Objekt | Zid B.VVZD.1, Božna
ENOTNE CENE MORAJO VSEBOVATI VSE STROŠKE, PREDVIDENE V TOČKI 5.5.6. TEHNIČNIH SPECIFIKACIJ!
1 | PREDDELA |  |  |  | 0
2 | ZEMELJSKA DELA |  |  |  | 0
4 | ODVODNJAVANJE |  |  |  | 0
5 | GRADBENA IN OBRTNIŠKA DELA |  |  |  | 0
| SKUPAJ ZID B.VVZD.1 |  |  |  | 0
V popisu so zajete postavke, ki se tičejo zidu. V tem popisu niso zajete postavke: • geodetska zakoličba osi vodotoka in prečnih profilov vodotoka • izkopi in zasipi z zemljino pred in za zidom • organizacija gradbišča • morebitne lesene ograje na zidovih
Šifra | Opis postavke | EM | Količina | Cena [€]/EM | vrednost v €
1.1 PREDDELA
1.1.1 Geodetska dela
11 321 | Določitev in preverjanje položajev, višin in smeri pri gradnji objekta s površino do 200 m2, | kos | 1 |  | 0
11 231 | Postavitev in zavarovanje prečnega profila za komunalne vode v ravninskem terenu, | kos | 1 |  | 0
|  |  |  | PREDDELA SKUPAJ: | 0
1.2 ZEMELJSKA DELA
1.2.1 Planum temeljnih tal
22 113 | Ureditev planuma temeljnih tal zrnate kamnine - 3. kategorije, | m2 | 40 |  | 0
1.2.2 Nasipi, zasipi, klini, posteljice in glineni naboj
24 212 | Zasip z vezljivo zemljino - 3. kategorije - strojno, - zasip pred peto temelja kamnite zložbe | m3 | 50 |  | 0
1.2.3 Brežine in zelenice
25 281 | Zaščita brežine s kamnito zložbo, izvedeno s cementnim betonom, -kamnita zložba pred pilotno steno in stopnice | m3 | 85 |  | 0
1.2.4 Koli in vodnjaki
27 111 | Izdelava uvrtanih pilotov iz ojačanega cementnega betona, sistem CFA, premera 40 cm, dolžine od 5 do 6 m, - beton kvalitete C30/37, PV-I, XC2 - raster 1 m - skupno 35 pilotov | m1 | 194.5 |  | 0
27 112 | Obsekavanje uvrtanih kolov iz ojačanega cementnega betona premera 40 cm, | kos | 35 |  | 0
|  |  |  | ZEMELJSKA DELA SKUPAJ: | 0
1.3 ODVODNJAVANJE
1.3.1 Globinsko odvodnjavanje - drenaže
42 463 | Izdelava izcednice (barbakane) iz trde plastične cevi, premera 10 cm, dolžine nad 100 cm, | kos | 35 |  | 0
42 101 | Dobava in vgradnja PVC folije med drenažni betoni in AB beton, | m2 | 50 |  | 0
|  |  |  | ODVODNJAVANJE SKUPAJ: | 0
1.4 GRADBENA IN OBRTNIŠKA DELA
1.4.1 Tesarska dela
51 771 | Izdelava opaža - robni venci po celotni dolžini zidu, | m2 | 59 |  | 0
51 772 | Izdelava opaža - enostranski opaž za AB med piloti | m2 | 94 |  | 0
51 773 | Izdelava opaža za - enostranski opaž za beton pod kamnito zložbo | m2 | 34 |  | 0
1.4.2 Dela z jeklom za ojačitev
52 314 | Dobava in postavitev mreže iz vlečene jeklene žice B500A, s premerom > od 4 in < od 12 mm, masa 4,1 do 6 kg/m2, - kvaliteta B500B | kg | 410 |  | 0
52 222 | Dobava in postavitev rebrastih žic iz visokovrednega naravno trdega jekla B St 500 S s premerom do 12 mm, za srednje zahtevno ojačitev, - visokovredno naravno jeklo B 500 B (RA 500/550), visoko duktilno | kg | 1150 |  | 0
1.4.3 Dela s cementnim betonom
53 372 | Dobava in vgraditev ojačenega cementnega betona C30/37 v hodnike in robne vence na premostitvenih objektih in podpornih ali opornih konstrukcijah, - AB krone zidu - razred izpostavljenosti: XC4, XF3, XD3 - stopnja odpornosti proti prodoru vode: PV-II - 4% zračnih por | m3 | 16 |  | 0
53 152 | Dobava in vgraditev podložnega cementnega betona C12/15 v prerez nad 0,15 m3/m2, | m3 | 125 |  | 0
53 137 | Dobava in vgraditev cementnega betona C30/37 v prerez od 0,16 do 0,30 m3/m2-m1, - beton med piloti - kvaliteta betona XC2, PV-I | m3 | 17 |  | 0
53 117 | Dobava in vgraditev cementnega betona C12/15 v prerez od 0,16 do 0,30 m3/m2-m1, - drenažni beton med piloti | m3 | 9 |  | 0
1.4.4 Ključavničarska dela
58 821 | Dobava in vgraditev merilnih čepov, vključno navezavo na veljavno nivelmansko mrežo, | kos | 4 |  | 0
|  |  |  | GRADBENA IN OBRTNIŠKA DELA SKUPAJ: | 0

## 3_2.6-zid B.VVZD.3
REKAPITULACIJA DEL NAČRTA ZIDU B.VVZD.3
Ureditve območja Božne in Male Vode
Objekt | Zid B.VVZD.3, Božna
ENOTNE CENE MORAJO VSEBOVATI VSE STROŠKE, PREDVIDENE V TOČKI 5.5.6. TEHNIČNIH SPECIFIKACIJ!
1 | PREDDELA |  |  |  | 0
2 | ZEMELJSKA DELA |  |  |  | 0
4 | ODVODNJAVANJE |  |  |  | 0
5 | GRADBENA IN OBRTNIŠKA DELA |  |  |  | 0
| SKUPAJ ZID B.VVZD.3 |  |  |  | 0
V popisu so zajete postavke, ki se tičejo zidu. V tem popisu niso zajete postavke: • geodetska zakoličba osi vodotoka in prečnih profilov vodotoka • izkopi in zasipi z zemljino pred in za zidom • organizacija gradbišča • morebitne lesene ograje na zidovih
Šifra | Opis postavke | EM | Količina | Cena [€]/EM | vrednost v €
1.1 | PREDDELA
1.1.1 Geodetska dela
11 321 | Določitev in preverjanje položajev, višin in smeri pri gradnji objekta s površino do 200 m2, | kos | 1 |  | 0
11 231 | Postavitev in zavarovanje prečnega profila za komunalne vode v ravninskem terenu, | kos | 1 |  | 0
|  |  |  | PREDDELA SKUPAJ: | 0
1.2 | ZEMELJSKA DELA
1.2.1 | Ločilne, drenažne in filterske plasti
23 113 | Izdelava drenažne plasti iz kamnitega materiala v debelini 30 cm, - drenažni zasip dna korita za grmovnice in popenjalke med obstoječin in novim zidom | m2 | 14.7 |  | 0
1.2.2 | Nasipi, zasipi, klini, posteljice in glineni naboj
24 211 | Zasip z vezljivo zemljino - 3. kategorije - ročno, - Zasip korita za grmovnice in popenjalke med obstoječin in novim zidom. | m3 | 12 |  | 0
1.2.3 | Brežine in zelenice
25 293 | Izdelava pete za oporo zaščiti brežine iz lomljenca v cementnem betonu, - Temelj za obložni montažni zid, ki se prilagodi temelju obstoječega zidu. - Beton pete temelja: C25/30, PV-I, XC2 | m3 | 64.5 |  | 0
|  |  |  | ZEMELJSKA DELA SKUPAJ: | 0
1.3 | ODVODNJAVANJE
1.3.1 | Globinsko odvodnjavanje - drenaže
42 432 | Izdelava izcednice (barbakane) iz gibljive plastične cevi, premera 10 cm, dolžine 51 do 100 cm, - Vgradnja na mestih obstoječih barbakan. - Vključno s predhodnim čiščenjem obstoječih barbakan in kronskim vrtanjem na mestih montažnih panelov. - Iztočni del barbakane je iz INOX nastavka. | kos | 3 |  | 0
|  |  |  | ODVODNJAVANJE SKUPAJ: | 0
1.4 | GRADBENA IN OBRTNIŠKA DELA
1.4.1 | Tesarska dela
51 311 | Izdelava podprtega opaža za raven zid, visok do 2 m, - Notranji opaž stene korita za grmovnice in popenjalke. | m2 | 20.3 |  | 0
51 312 | Izdelava podprtega opaža za raven zid, visok 2,1 do 4 m, - Opaž bočnih stranic zidu na koncih zidu in med posameznimi kampadami. - Vključno s podpiranjem montažnih panelov pri vrhu panela. | m2 | 11.5 |  | 0
51 712 | Izdelava obešenega opaža robnega venca na premostitvenem, opornem in podpornem objektu, - Upoštevan notranji opaž korita za grmovnice in popenjalke, ter zunanji in bočni opaž robnega venca. | m2 | 16.9 |  | 0
1.4.2 | Dela z jeklom za ojačitev
52 222 | Dobava in postavitev rebrastih žic iz visokovrednega naravno trdega jekla B St 500 S s premerom do 12 mm, za srednje zahtevno ojačitev, - Visokovredno jeklo B 500 B (RA 500/550), visoko duktilno. - armatura robnega venca. | kg | 360 |  | 0
52 314 | Dobava in postavitev mreže iz vlečene jeklene žice B500A, s premerom > od 4 in < od 12 mm, masa 4,1 do 6 kg/m2, - Enojne armaturne mreže Q335 med obstoječim zidom in fasadnimi paneli. - Visokovredno jeklo B 500 B (RA 500/550), visoko duktilno. | kg | 340 |  | 0
1.4.3 | Dela s cementnim betonom
53 166 | Dobava in vgraditev polnilnega cementnega betona C25/30 v prerez nad 0,50 m3/m2, - polnilni beton med obstoječim zidom in montažno kamnito oblogo - Zahteve za beton: C25/30, PV-I, XC2 | m3 | 31.9 |  | 0
53 347 | Dobava in vgraditev ojačenega cementnega betona C30/37 v stene opornikov, krilnih zidov, kril in vmesnih podpor, - AB korita za grmovnice in popenjalke - Zahteve za beton: C30/37, PV-II, XC4+XF3 | m3 | 13.5 |  | 0
53 372 | Dobava in vgraditev ojačenega cementnega betona C30/37 v hodnike in robne vence na premostitvenih objektih in podpornih ali opornih konstrukcijah, - AB krona zidu. - Zahteve za beton: C30/37, PV-II, XC4+XF3 | m3 | 5.3 |  | 0
1.4.4 | Zidarska in kamnoseška dela
54 312 | Oblaganje s predfabriciranimi elementi iz cementnega betona, vezanimi s cementno malto, v debelini 11 do 15 cm, - Montažni panel skupne debeline 15 cm. - Monolitno vbetonirana kamnita obloga debeline 5 cm. - Beton: C30/37, PV-II, XC4+XF3 | m2 | 53.5 |  | 0
54 112 | Oblaganje z lomljencem iz silikatnih kamnin, vezanim s cementno malto, v debelini 11 do 15 cm, - Debelina obloge je d = 15cm. - Oblaganje bočnih stranic zidu. | m2 | 4.5 |  | 0
1.4.5 | Ključavničarska dela
58 821 | Dobava in vgraditev merilnih čepov, vključno navezavo na veljavno nivelmansko mrežo, | kos | 2 |  | 0
1.4.6 | Zaščitna dela
59 411 | Priprava podlage - površine cementnega betona z vodnim curkom, - priprava obstoječega zidu na izvedbo hidroizolacije | m2 | 108 |  | 0
59 454 | Izdelava sprijemne plasti - predhodnega premaza s hladnim bitumenskim vezivom, količina nad 0,4 kg/m2, - premaz zasutih površin betona | m2 | 108 |  | 0
59 654 | Izdelava hidroizolacije z bitumenskimi trakovi, debelimi 4,5 ali 5 mm, sprijemna plast iz bitumenske lepilne zmesi, - lepljenje trakov na predhodono pripravljeno površino - hidroizolacija obstoječega zidu. | m2 | 108 |  | 0
59 762 | Izdelava ločilne plasti iz trdih penastih plošč, debelih 2 cm, - Dilatacijski stiki vsake druge kampade. | m2 | 2.2 |  | 0
59 841 | Zatesnitev dilatacijske rege s polnilom za stike (penasto gumo), | m1 | 4.8 |  | 0
59 843 | Zatesnitev dilatacijske rege s trajno elastično zmesjo za stike, | m1 | 4.8 |  | 0
59 911 | Izdelava dilatacijske rege pri izolacijskih trakovih - konstruktivni elementi, debeli do 50 cm, s tesnilnim trakom na zunanji strani, | m1 | 4.8 |  | 0
59 993 | Izdelava delovnega stika z nabrekajočim trakom ali profilom, brez izolacijskih trakov, | m1 | 14.7 |  | 0
|  |  |  | GRADBENA IN OBRTNIŠKA DELA SKUPAJ: | 0

## 3_2.7-zid B.VVZD.4
REKAPITULACIJA DEL NAČRTA ZIDU B.VVZD.4
Ureditve območja Božne in Male Vode
Objekt | Zid B.VVZD.4, Božna
ENOTNE CENE MORAJO VSEBOVATI VSE STROŠKE, PREDVIDENE V TOČKI 5.5.6. TEHNIČNIH SPECIFIKACIJ!
1 | PREDDELA |  |  |  | 0
2 | ZEMELJSKA DELA |  |  |  | 0
4 | ODVODNJAVANJE |  |  |  | 0
5 | GRADBENA IN OBRTNIŠKA DELA |  |  |  | 0
| SKUPAJ B.VVZD.4 |  |  |  | 0
V popisu so zajete postavke, ki se tičejo zidu. V tem popisu niso zajete postavke: • geodetska zakoličba osi vodotoka in prečnih profilov vodotoka • izkopi in zasipi z zemljino pred in za zidom • organizacija gradbišča • morebitne lesene ograje na zidovih
Šifra | Opis postavke | EM | Količina | Cena [€]/EM | vrednost v €
1.1 | PREDDELA
1.1.1 | Geodetska dela
11 322 | Določitev in preverjanje položajev, višin in smeri pri gradnji objekta s površino nad 200 do 500 m2, | kos | 1 |  | 0
11 231 | Postavitev in zavarovanje prečnega profila za komunalne vode v ravninskem terenu, | kos | 1 |  | 0
|  |  |  | PREDDELA SKUPAJ: | 0
1.2 | ZEMELJSKA DELA IN TEMELJENJE
1.2.1 | Brežine in zelenice
25 293 | Izdelava pete za oporo zaščiti brežine iz lomljenca v cementnem betonu, - Temelj za obložni montažni zid, ki se prilagodi temelju obstoječega zidu. - Beton pete temelja: C25/30, PV-I, XC2. | m3 | 260.5 |  | 0
|  |  |  | ZEMELJSKA DELA IN TEMELJENJE SKUPAJ: | 0
1.3 | ODVODNJAVANJE
1.3.1 | Globinsko odvodnjavanje - drenaže
42 432 | Izdelava izcednice (barbakane) iz gibljive plastične cevi, premera 10 cm, dolžine 51 do 100 cm, - Vgradnja na mestih obstojecih barbakan. - Vkljucno s predhodnim čiščenjem obstojecih barbakan in kronskim vrtanjem na mestih montažnih panelov. - Iztočni del barbakane je iz INOX nastavka. | kos | 25 |  | 0
|  |  |  | ODVODNJAVANJE SKUPAJ: | 0
1.4 | GRADBENA IN OBRTNIŠKA DELA
1.4.1 | Tesarska dela
51 332 | Izdelava dvostranskega vezanega opaža za raven zid, visok 2,1 do 4 m, - opaž bočnih stranic obloge obstoječega zidu z montažno kamnito oblogo | m2 | 29.2 |  | 0
51 712 | Izdelava obešenega opaža robnega venca na premostitvenem, opornem in podpornem objektu, | m2 | 38.5 |  | 0
1.4.2 | Dela z jeklom za ojačitev
52 221 | Dobava in postavitev rebrastih žic iz visokovrednega naravno trdega jekla B St 500 S s premerom do 12 mm, za enostavno ojačitev, - Visokovredno jeklo B 500 B (RA 500/550), visoko duktilno. - armatura robnega venca, - sidra za montažo panelov. | kg | 4190 |  | 0
52 314 | Dobava in postavitev mreže iz vlečene jeklene žice B500A, s premerom > od 4 in < od 12 mm, masa 4,1 do 6 kg/m2, - Enojne armaturne mreže Q335 med obstoječim zidom in montažnimi kamnitimi oblogami. - Visokovredno jeklo B 500 B (RA 500/550), visoko duktilno. | kg | 1550 |  | 0
1.4.3 | Dela s cementnim betonom
53 165 | Dobava in vgraditev polnilnega cementnega betona C25/30 v prerez do 0,50 m3/m2, - Beton med montažno kamnito oblogo in obstoječim zidom. - Zahteve za beton: C25/30, PV-1, XC2 | m3 | 131.5 |  | 0
53 372 | Dobava in vgraditev ojačenega cementnega betona C30/37 v hodnike in robne vence na premostitvenih objektih in podpornih ali opornih konstrukcijah, - AB krona zidu. - Zahteve za beton: C30/37, PV-II, XC4+XF3 | m3 | 33.8 |  | 0
1.4.4 | Zidarska in kamnoseška dela
54 312 | Oblaganje s predfabriciranimi elementi iz cementnega betona, vezanimi s cementno malto, v debelini 11 do 15 cm, - Montažni panel skupne debeline 15 cm. - Monolitno vbetonirana kamnita obloga debeline 5 cm. - Vključno s sidrno armaturo za naknadno navezavo na obstoječe zidove. - Beton: C30/37, PV-II, XC4+XF3 | m2 | 304.5 |  | 0
54 112 | Oblaganje z lomljencem iz silikatnih kamnin, vezanim s cementno malto, v debelini 11 do 15 cm, - Debelina obloge d = 15cm. - Oblaganje bočnih stranic zidu. | m2 | 4.5 |  | 0
1.4.5 | Sidranje
56 822 | Sidranje armature ali moznikov z lepljenimi sidri, vključno z vrtanjem lukenj premera 14 do 22 mm, - Sidranje armature v izvrtini fi16, globine 30 cm. - Sidranje v obstoječi zid (za začasno podpiranje montažnega panela). - Vlepljeno v ekspanzijski malti (kot npr. altex ali podobno). | m1 | 370 |  | 0
1.4.6 | Ključavničarska dela
58 821 | Dobava in vgraditev merilnih čepov, vključno navezavo na veljavno nivelmansko mrežo, | kos | 18 |  | 0
1.4.7 | Zaščitna dela
59 411 | Priprava podlage - površine cementnega betona z vodnim curkom, - Čiščenje obstoječega zidu. | m2 | 304.5 |  | 0
59 843 | Zatesnitev dilatacijske rege s trajno elastično zmesjo za stike, | m1 | 140 |  | 0
59 983 | Izdelava navidezne rege z valovito ploščo v sredini | m1 | 12 |  | 0
|  |  |  | GRADBENA IN OBRTNIŠKA DELA SKUPAJ: | 0

## 3_2.8-zid MV.VVZD.1
REKAPITULACIJA DEL NAČRTA ZIDU MV.VVZD.1
Ureditve območja Božne in Male Vode
Objekt | Zid MV.VVZD.1, Mala voda
ENOTNE CENE MORAJO VSEBOVATI VSE STROŠKE, PREDVIDENE V TOČKI 5.5.6. TEHNIČNIH SPECIFIKACIJ!
1 | PREDDELA |  |  |  | 0
2 | ZEMELJSKA DELA |  |  |  | 0
4 | ODVODNJAVANJE |  |  |  | 0
5 | GRADBENA IN OBRTNIŠKA DELA |  |  |  | 0
| SKUPAJ MV.VVZD.1: |  |  |  | 0
V popisu so zajete postavke, ki se tičejo zidu. V tem popisu niso zajete postavke: • geodetska zakoličba osi vodotoka in prečnih profilov vodotoka • izkopi in zasipi z zemljino pred in za zidom • organizacija gradbišča • morebitne lesene ograje na zidovih
Šifra | Opis postavke | EM | Količina | Cena [€]/EM | vrednost v €
1.1 | PREDDELA
1.1.1 | Geodetska dela
11 321 | Določitev in preverjanje položajev, višin in smeri pri gradnji objekta s površino do 200 m2, | kos | 1 |  | 0
11 231 | Postavitev in zavarovanje prečnega profila za komunalne vode v ravninskem terenu, | kos | 1 |  | 0
1.1.2 | Predhodna dela za popravilo objektov
14 145 | Odstranitev cementnega betona, z dletom, ročno ali strojno, brez odkrivanja armature, površina horizontalna ali pod nagibom do 20 st. glede na horizontalo, posamična površina prereza 0,051 do 0,20 m2, globina nad 40 mm, | m2 | 12 |  | 0
|  |  |  | PREDDELA SKUPAJ: | 0
1.2 | ZEMELJSKA DELA IN TEMELJENJE
1.2.1 | Izkopi
21 102 | Strojni izkop in odstranitev obstoječe kamnite obloge ob obstoječem zidu, z odmetom ob vznožju kamnite zložbe., | m3 | 40 |  | 0
21 104 | Strojni izkop vezljive zemljine/zrnate kamnine - 3. kategorije za drenažo za zidom globine 1.00m, širine 0.50m. Odvoz na deponijo., | m3 | 82 |  | 0
21 105 | Strojni izkop vezljive zemljine/zrnate kamnine - 3. kategorije za novi temelj zidu širine do 5.00m in globine do 2.00m - strojno, planiranje dna ročno, | m3 | 80 |  | 0
1.2.2 | Planum temeljnih tal
22 113 | Ureditev planuma temeljnih tal zrnate kamnine - 3. kategorije, | m2 | 41 |  | 0
1.2.3 | Nasipi, zasipi, klini, posteljice in glineni naboj
24 212 | Zasip z vezljivo zemljino - 3. kategorije - strojno, - Komprimiran zasip za obstoječim podpornim zidom v slojih d=50cm. | m3 | 46 |  | 0
24 512 | Izdelava glinastega naboja v debelini 20 cm, | m2 | 30 |  | 0
1.2.4 | Brežine in zelenice
25 101 | Izdelava kamnite zložbe za zaščito brežin pod novim podpornim zidom z lomljencem do d=60cm, - Kamen v cementnem betonu. - Pri iztoku drenaže izvesti izpustno glavo. | m3 | 48 |  | 0
25 293 | Izdelava pete za oporo zaščiti brežine iz lomljenca v cementnem betonu, - Podest iz lomljenca v cementnem betonu. - Temelj za obložni montažni zid (filigran opažne plošče), ki se prilagodi obstoječem temelju. | m3 | 70 |  | 0
|  |  |  | ZEMELJSKA DELA IN TEMELJENJE SKUPAJ: | 0
1.3 | ODVODNJAVANJE
1.3.1 | Globinsko odvodnjavanje - drenaže
31 101 | Izdelava vzdolžne drenaže širine 0.50m in globine do 1.50m., - Vzdolžna drenaža iz mešanice enakozrnatega agregata, obvite z drenažnim geotekstilom. - PVC cev fi=150mm na podložni plasti iz cementnega betona. | m1 | 93 |  | 0
31 102 | Dobava in montaža žabjega zaklopa ob iztoku drenaže., | km | 2 |  | 0
1.3.2 | Jaški
44 132 | Izdelava jaška iz cementnega betona, krožnega prereza s premerom 50 cm, globokega 1,0 do 1,5 m, - vključno s pokrovom | kos | 2 |  | 0
|  |  |  | ODVODNJAVANJE SKUPAJ: | 0
1.4 | GRADBENA IN OBRTNIŠKA DELA
1.4.1 | Tesarska dela
51 211 | Izdelava podprtega opaža za ravne temelje, - Enostranski opaž pasovnega temelja. | m2 | 15.5 |  | 0
51 311 | Izdelava podprtega opaža za raven zid, visok do 2 m, - Dvostranski opaž sten novega AB podpornega zidu. | m2 | 70 |  | 0
51 101 | Izdelava enostranskega opaža za robni venec novega in obstoječega zidu, - robni venec | m2 | 75 |  | 0
1.4.2 | Dela z jeklom za ojačitev
52 222 | Dobava in postavitev rebrastih žic iz visokovrednega naravno trdega jekla B St 500 S s premerom do 12 mm, za srednje zahtevno ojačitev, - visokovredno naravno jeklo B 500 B (RA 500/550), visoko duktilno | kg | 2900 |  | 0
52 216 | Dobava in postavitev rebrastih palic iz visokovrednega naravno trdega jekla B St 420 S s premerom 14 mm in večjim, za srednje zahtevno ojačitev, - visokovredno naravno jeklo B 500 B (RA 500/550), visoko duktilno | kg | 50 |  | 0
1.4.3 | Dela s cementnim betonom
53 151 | Dobava in vgraditev podložnega cementnega betona C12/15 v prerez do 0,15 m3/m2, | m3 | 3.4 |  | 0
53 252 | Dobava in vgraditev ojačenega cementnega betona C30/37 v prerez 0,16 do 0,30 m3/m2-m1, - Cementni beton med montažno kamnito oblogo in AB zidom. - Razred izpostavljenosti: XC4, XF3 - Stopnja odpornosti proti prodoru vode: PV-II | m3 | 22 |  | 0
53 342 | Dobava in vgraditev ojačenega cementnega betona C30/37 v pasovne temelje, temeljne nosilce ali poševne in vertikalne slope, - AB temelj novega podpornega zidu. - Razred izpostavljenosti: XC4, XF3 - Stopnja odpornosti proti prodoru vode: PV-II | m3 | 9.9 |  | 0
53 372 | Dobava in vgraditev ojačenega cementnega betona C30/37 v hodnike in robne vence na premostitvenih objektih in podpornih ali opornih konstrukcijah, - Razred izpostavljenosti: XC4, XF3, XD3, 4% zračnih por - Stopnja odpornosti proti prodoru vode: PV-II | m3 | 19.2 |  | 0
53 347 | Dobava in vgraditev ojačenega cementnega betona C30/37 v stene opornikov, krilnih zidov, kril in vmesnih podpor, - AB stene novega podpornega zidu - Razred izpostavljenosti: XC4, XF3 - Stopnja odpornosti proti prodoru vode: PV-II | m3 | 6.5 |  | 0
1.4.4 | Zidarska in kamnoseška dela
54 312 | Oblaganje s predfabriciranimi elementi iz cementnega betona, vezanimi s cementno malto, v debelini 11 do 15 cm, - Montažni panel skupne debeline 15 cm. - Kamnita obloga debeline 5 cm vbetonirana med izdelavo - Vključno s sidrno armaturo za naknadno navezavo na obstoječe zidove - C30/37, XC4, XF3, PV-II | m2 | 140 |  | 0
1.4.5 | Sidranje
56 822 | Sidranje armature ali moznikov z lepljenimi sidri, vključno z vrtanjem lukenj premera 14 do 22 mm, - Sidranje armature v izvrtini fi 16, globine 15 cm v obstoječi podporni zid - Vlepleno v ekspanzijski malti (npr. altex ali podobno) | m1 | 70 |  | 0
1.4.6 | Ključavničarska dela
58 821 | Dobava in vgraditev merilnih čepov, vključno navezavo na veljavno nivelmansko mrežo, | kos | 12 |  | 0
58 101 | Dobava in vgraditev protipoplavne zaščite na vhodu na most, npr. VODASTOP 40mm, - dimenzija odprtine 3,5 x 0,4 m. - vmesni stebriček vgrajenim v betonu | kos | 1 |  | 0
1.4.7 | Zaščitna dela
59 993 | Izdelava delovnega stika z nabrekajočim trakom ali profilom, brez izolacijskih trakov | m1 | 92.7 |  | 0
59 983 | Izdelava navidezne rege z valovito pločevino v sredini | m1 | 5 |  | 0
59 411 | Priprava podlage - površine cementnega betona z vodnim curkom | m2 | 120 |  | 0
59 911 | Izdelava dilatacijske rege pri izolacijskih trakovih - konstruktivni elementi, debeli do 50 cm, s tesnilnim trakom na zunanji strani, | m1 | 4.5 |  | 0
59 951 | Izdelava stične rege brez razmaka za konstruktivne elemente, debele do 50 cm, s tesnilnim trakom na zunanji strani, | m1 | 5 |  | 0
59 843 | Zatesnitev dilatacijske rege s trajno elastično zmesjo za stike, - stiki med montažnimi paneli | m1 | 60 |  | 0
|  |  |  | GRADBENA IN OBRTNIŠKA DELA SKUPAJ: | 0

## 3_2.9-zid MV.VVZD.2
REKAPITULACIJA DEL NAČRTA ZIDU MV.VVZD.2
Ureditve območja Božne in Male Vode
Objekt | Zid MV.VVZD.2, Mala voda
ENOTNE CENE MORAJO VSEBOVATI VSE STROŠKE, PREDVIDENE V TOČKI 5.5.6. TEHNIČNIH SPECIFIKACIJ!
1 | PREDDELA |  |  |  | 0
2 | ZEMELJSKA DELA |  |  |  | 0
4 | ODVODNJAVANJE |  |  |  | 0
5 | GRADBENA IN OBRTNIŠKA DELA |  |  |  | 0
| SKUPAJ MV.VVZD.2: |  |  |  | 0
V popisu so zajete postavke, ki se tičejo zidu. V tem popisu niso zajete postavke: • geodetska zakoličba osi vodotoka in prečnih profilov vodotoka • izkopi in zasipi z zemljino pred in za zidom • organizacija gradbišča • morebitne lesene ograje na zidovih
Šifra | Opis postavke | EM | Količina | Cena [€]/EM | vrednost v €
1.1 | PREDDELA
1.1.1 | Geodetska dela
11 323 | Določitev in preverjanje položajev, višin in smeri pri gradnji objekta s površino nad 500 m2, | kos | 1 |  | 0
11 231 | Postavitev in zavarovanje prečnega profila za komunalne vode v ravninskem terenu, | kos | 1 |  | 0
|  |  |  | PREDELA SKUPAJ: | 0
1.2 | ZEMELJSKA DELA IN TEMELJENJE
1.2.1 | Brežine in zelenice
25 293 | Izdelava pete za oporo zaščiti brežine iz lomljenca v cementnem betonu, - Podest iz lomljenca v cementnem betonu. - Temelj za obložni montažni zid (filigran opažne plošče), ki se prilagodi obstoječem temelju. | m3 | 40 |  | 0
|  |  |  | ZEMELJSKA DELA IN TEMELJENJE SKUPAJ: | 0
1.3 | ODVODNJAVANJE
1.3.1 | Globinsko odvodnjavanje - drenaže
42 432 | Izdelava izcednice (barbakane) iz gibljive plastične cevi, premera 10 cm, dolžine 51 do 100 cm, - obstoječi zid prevrtati - iztočni del je iz inox nastavka - vključno s kronskim vrtanjem montažnih panelov ter čiščenjem in podaljšanjem obstoječih izcednic | kos | 12 |  | 0
|  |  |  | ODVODNJAVANJE SKUPAJ: | 0
1.4 | GRADBENA IN OBRTNIŠKA DELA
1.4.1 | Tesarska dela
51 311 | Izdelava podprtega opaža za raven zid, visok do 2 m, - Enostranski opaž pri nadvišanju obstoječega podpornega zidu. | m2 | 13.5 |  | 0
51 712 | Izdelava obešenega opaža robnega venca na premostitvenem, opornem in podpornem objektu, - opaž robnega venca | m2 | 23 |  | 0
1.4.2 | Dela z jeklom za ojačitev
52 222 | Dobava in postavitev rebrastih žic iz visokovrednega naravno trdega jekla B St 500 S s premerom do 12 mm, za srednje zahtevno ojačitev, - visokovredno jeklo B 500 B (RA 500/550), visoko duktilno - armatura robnega venca - sidra | kg | 572 |  | 0
52 314 | Dobava in postavitev mreže iz vlečene jeklene žice B500A, s premerom > od 4 in < od 12 mm, masa 4,1 do 6 kg/m2, -enojne armaturna mreže Q335 med obstoječim zidom in montažnimi oblogami - visokovredno jeklo B 500 B (RA500/550), visoko duktilno | kg | 622 |  | 0
1.4.3 | Dela s cementnim betonom
53 166 | Dobava in vgraditev polnilnega cementnega betona C25/30 v prerez nad 0,50 m3/m2, -polnilni beton med obstoječim zidom in montažno kamnito oblogo - C25/30, PV-I, XC2 | m3 | 13 |  | 0
53 372 | Dobava in vgraditev ojačenega cementnega betona C30/37 v hodnike in robne vence na premostitvenih objektih in podpornih ali opornih konstrukcijah, - AB robni venec in beton med robnim vencem ter krono obstoječega zidu - C30/37, PV-I, XC4+XF3 | m3 | 9 |  | 0
1.4.4 | Zidarska in kamnoseška dela
54 312 | Oblaganje s predfabriciranimi elementi iz cementnega betona, vezanimi s cementno malto, v debelini 11 do 15 cm, - Montažna kamnita obloga debeline 15 cm. - Kamnita obloga je monolitno vbetonirana med samo izdelavo montažnega elementa. | m2 | 80.2 |  | 0
1.4.5 | Sidranje
56 822 | Sidranje armature ali moznikov z lepljenimi sidri, vključno z vrtanjem lukenj premera 14 do 22 mm, - Sidranje v obstoječi podporni zid za začasno podpiranje montažnega panela. - izvrtina fi16, globine 30 cm, 4kom/m2 - vlepljeno v ekspanzijski malti (npr. alteks ali podobno) | m1 | 100 |  | 0
1.4.6 | Ključavničarska dela
58 821 | Dobava in vgraditev merilnih čepov, vključno navezavo na veljavno nivelmansko mrežo, | kos | 4 |  | 0
58 102 | Dobava in vgraditev protipoplavne zaščite v odprtini zidu npr. Vodastop 40 mm, - odprtina dimezij š/v= 2,60 m/1,20 m po načrtu ali enakovredno z vsemi pripadajočimi deli in pritrdilnim materialom. | kos | 1 |  | 0
1.4.7 | Zaščitna dela
59 411 | Priprava podlage - površine cementnega betona z vodnim curkom, | m2 | 70 |  | 0
59 843 | Zatesnitev dilatacijske rege s trajno elastično zmesjo za stike - stik med paneli | m1 | 36 |  | 0
59 983 | Izdelava navidezne rege z valovito ploščo v sredini | m1 | 2.5 |  | 0
|  |  |  | GRADBENA IN OBRTNIŠKA DELA SKUPAJ: | 0

## 3_3-VP PG
REKAPITULACIJA DEL NAČRTA VODOMERNE POSTAJE
Ureditve območja Božne in Male Vode
Vodomerna postaja: Polhov Gradec - Božna
ENOTNE CENE MORAJO VSEBOVATI VSE STROŠKE, PREDVIDENE V TOČKI 5.5.6. TEHNIČNIH SPECIFIKACIJ!
1.0 | PREDDELA |  |  |  | 0
2.0 | GRADBENA DELA |  |  |  | 0
| SKUPAJ (brez DDV) |  |  |  | 0
št | Opis | Količina | Enota | Cena€/enoto | vrednost v €
1.0 | PREDDELA
1.1. | Geodetska dela
| Določitev in preverjanje položajev, višin in smeri pri gradnji objekta s površino do 50 m2 | 1 | kos |  | 0
| Zakoličba obstoječih vodov | 4 | kpl |  | 0
| GEODETSKA DELA SKUPAJ: |  |  |  | 0
1.2. | Zavarovanje gradbene jame v strugi
Dela potekajo ob pretoku manjšemu od Qsr
| Izvedba preusmeritve vodotoka za izdelavo jaška v strugi | 3.5 | m1 |  | 0
| ZAVAROVANJE GRADBENE JAME SKUPAJ: |  |  |  | 0
| PREDDELA SKUPAJ: |  |  |  | 0
2.0 | ZEMELJSKA DELA
Zemeljska dela za potrebe Vodomerne postaje in ureditev okolice so upoštevana v mapi 3/1 in 3/2 Ureditve na porečju Gradaščice (št. Načrta H77.1/15 )
3.0 | GRADBENA DELA
3.1. | Dela s cementnim betonom
| Dobava in vgraditev ojačenega cementnega betona C25/30 v temelje (temelj droga za solarni panel) | 0.6 | m3 |  | 0
| DELA S CEMENTNIM BETONOM SKUPAJ: |  |  |  | 0
3.2. | Dela z jeklom za ojačitev
| Dobava in postavitev rebrastih žic iz visokovrednega naravno trdega jekla S500 s premerom do 20 mm, za zahtevno ojačitev | 21 | kg |  | 0
| DELA Z JEKLOM ZA OJAČITEV SKUPAJ: |  |  |  | 0
3.4. | Ključavničarska dela in dela v jeklu
| Dobava in vgraditev jeklenega pokrova jaška 60/60cm, nerjavno jeklo AISI304; vodotesni pokrov s ključavnico in obešanko (po navodilih naročnika) | 1 | kos |  | 0
| Dobava in vgraditev litoželeznega pokrova (D 400kN) 60x60cm | 1 | kos |  | 0
| Dobava in vgraditev jeklene okrogle cevi iz nerjavnega jekla AISI304 zunanjega premera 3'' (76,1mm), debelina stene 5mm | 4 | m1 |  | 0
| Dobava in vgradnja reperja l=100mm na betonski temelj; izvrtina za reper fi 22, lepljenje z neskrčljivo malto visoke trdnosti | 1 | kos |  | 0
| Izdelava in montaža pregibne KONZOLE za radar dolžine 75cm z možnostjo zaklepanja, vključno z obešanko | 1 | kpl |  | 0
| Dobava in montaža strehe mikrovalovnega radarja iz nerjavnega jekla AISI304 | 1 | kos |  | 0
| Izdelava in montaža tipskega merskega traku iz nerjavnega jekla širine 20,0cm, vključno z podlogo iz traku KOTERM debeline 4mm. Merilni trak se izdela šele po izvedenem geodetskem posnetku in delavniškem načrtu! | 9 | m1 |  | 0
| Izdelava in montaža vertikalnega droga iz nerjavnega jekla AISI304 dolžine 3790mm iz cevi fi88,9x3,2 in fi60,3x2,9 z reducirnim kosom, sidrno ploščo, ojačitvenimi rebri, cevno kapo 60,3, priključki M20 (Katalog nosilnih elementov in detajlov za merilne inštrumente merilnih postaj površinskih voda: I Nosilni drog za solarni panel), skupne teže 27,60kg, vključno s tremi inox uvodnicami M20 s čepom za zatesnitev lukenj | 1 | kos |  | 0
| Izdelava in vgraditev jeklenega sidra za vertikalni drog; jeklo S335, protikoroijska zaščita stopnje C2 (SN EN ISO12944-2); sidrna plošča 250/250/10, sidra 4xM20, vgradnja v betonski temelj, skupna teža sidra 12,0kg (Katalog nosilnih elementov in detajlov za merilne inštrumente merilnih postaj površinskih voda: II Sidro za vgradnjo v beton) | 1 | kos |  | 0
| Zaščitna pocinkana cev za zaščito električnega kabla (33 mm) s podporami in montažo na mostu vključno z vsem drobnim materialom in prilagoditvam pri montaži (gibljiva zaščitna cev za prehod med zaščitno cevjo in radarjem in zatesnitvami zaključkov zaščitne cevi) | 15 | m1 |  | 0
| KLJUČAVNIČARSKA DELA SKUPAJ: |  |  |  | 0
3.5. | Kabelska kanalizacija
| Izdelava jaška za kabelsko kanalizacijo iz cementnega betona (po načrtu), zunanje izmere 90/90/80cm; beton 0,4m3; armatura do fi12, 65,0kg; opaž 4,7m3; preboji 2xfi110; dno jaška v naklonu 5% (brez pokrova). Vključno z izkopom in zasipom | 1 | kos |  | 0
| Izdelava jaška za kabelsko kanalizacijo s podstavkom za merilno - komunikacijsko omarico 1000EO700-sp iz cementnega betona (po načrtu), zunanje izmere 130/90/80cm; beton 0,8m3; armatura do fi12, 77,37kg; opaž 6,1+0,3+0,8+1,1=8,3m3, 4xPE-HD cev fi 110 dolžine 0,7m; preboji 5xfi110 (brez pokrova) Vključno z izkopom in zasipom | 1 | kos |  | 0
| Dobava in vgraditev gibljive rebraste cevi PE-HD DN110, polnoobetonirana cev, beton C12/15, poraba 0,20m3/m1 | 14 | m1 |  | 0
| Dobava in vgraditev gibljive rebraste cevi PE-HD DN75 | 2 | m1 |  | 0
| Dobava in vgraditev gibljive cevi PE-ALKATEN DN75, UV odporna | 3 | m1 |  | 0
| Izvedba detajla prehoda iz ene cevi v drugo | 1 | kpl |  | 0
| KABELSKA KANALIZACIJA SKUPAJ: |  |  |  | 0
| GRADBENA DELA SKUPAJ: |  |  |  | 0

## 3_4-VOKA
REKAPITULACIJA DEL NAČRTA VODOVODA IN KANALIZACIJE
Ureditve območja Božne in Male Vode
4.2.1. | UKREPI - VODOVOD |  |  |  | 0
4.2.2. | UKREPI - KANALIZACIJA |  |  |  | 0
| UKREPI - Polhov Gradec SKUPAJ (brez DDV) |  |  |  | 0
ENOTNE CENE MORAJO VSEBOVATI VSE STROŠKE, PREDVIDENE V TOČKI 5.5.6. TEHNIČNIH SPECIFIKACIJ!
OCENA STROŠKOV - UKREP - V1, VODOVOD
I. | PRIPRAVLJALNA in OBNOVITVENA DELA |  |  |  | 0
II. | ZEMELJSKA DELA |  |  |  | 0
III. | GRADBENA DELA |  |  |  | 0
IV. | VODOVODNI MATERIAL |  |  |  | 0
V. | MONTAŽNA DELA - POLAGANJE CEVOVODA |  |  |  | 0
| UKREP - V1 Skupaj gradbena dela in oprema : |  |  |  | 0
4.2.1. | UKREPI - V1, VODOVOD
št. | opis dela | enota | količina | cena€/enoto | vrednost v €
I. | PRIPRAVLJALNA in OBNOVITVENA DELA
2 | Zakoličenje osi cevovoda z zavarovanjem osi, oznako horizontalnih in vertikalnih lomov, oznako vozlišč, odcepov in zakoličba mesta prevezave na obstoječi cevovod. | m1 | 35 |  | 0
3 | Postavitev gradbenih profilov na vzpostavljeno os trase cevovoda ter določitev nivoja za merjenje globine izkopa in polaganje cevovoda. | kos | 4 |  | 0
| PRIPRAVLJALNA DELA - SKUPAJ: |  |  |  | 0
II. | ZEMELJSKA DELA
1 | Odriv humusa v debelini 20 cm na gradbiščno deponijo za kasnejšo uporabo. | m3 | 8.88 |  | 0
2 | Izkop jarka v terenu III.-IV. kategorije, širine dna do 2 m, z nakladanjem in odvozom izkopanega materiala na začasno deponijo z upoštevanjem stroškov deponije in plačilom taks za deponiranje.
globina 0 - 4 m - III.-IV
| strojno 90% | m3 | 65.93 |  | 0
| ročno 10% | m3 | 7.33 |  | 0
3 | Opaženje izkopa gradbene jame z dvostranskimi montažnimi opaži | m2 | 126 |  | 0
4 | Ročno planiranje dna gradbene jame | m2 | 36 |  | 0
5 | Dobava, nakladanje, prevoz in zvračanje peska za posteljico iz 2x sejanega peska frakcije 0.02-8mm. | m3 | 3.56 |  | 0
6 | Razgrinjanje in komprimacija posteljice v projektiranem padcu po dnu jarka. | m3 | 3.56 |  | 0
7 | Dobava peska frakcije 0-32 mm in izdelava nasipa nad položenimi cevmi 30 cm nad temenom. Na peščeno posteljico se izvede 3-5 cm debel nasip, v katerega si cev izdela ležišče. Zasipi cevi morajo biti sproti vibracijsko utrjevani v slojih. | m3 | 10.63 |  | 0
8 | Zasipavanje jarka z izkopanim materialom, skupaj z dovozom materiala iz začasne deponije, s komprimiranjem po standardnem Proktorjevem postopku v slojih po 20 cm. | m3 | 58.86 |  | 0
9 | Nakladanje, odvoz in zvračanje odvečnega materiala v stalno deponijo. | m3 | 14.4 |  | 0
| ZEMELJSKA DELA - SKUPAJ: |  |  |  | 0
III. | GRADBENA DELA
1 | Obbetoniranje odcepov, hidrantov, odzračevalnih garnitur, lokov in podbetoniranje NL elementov v jaških, s porabo betona do 0.15-0.40 m3/kos. | kos | 4 |  | 0
2 | Izkop, demontaža in odvoz obstoječega vodovoda na stalno deponijo. | m1 | 35 |  | 0
| GRADBENA DELA SKUPAJ: |  |  |  | 0
IV. | VODOVODNI MATERIAL
1 | Cevi iz polietilena PE 100 ,DN 90, PN 16 bar.
| PE DN 90 mm | m1 | 35 |  | 0
2. | Jeklena zaščitna cev ,DN 219,
| JC DN 219 mm | m1 | 29.61 |  | 0
4 | MMA kos 100/80 | kos | 2 |  | 0
5 | Koleno 100/45°
| N 80/90° | kos | 1 |  | 0
6 | Spojni kos z dvema prirobnicama (standardni spoj)
| FF 80/1000mm | kos | 1 |  | 0
7 | univerzalna spojka - dvojna (standardni spoj)
| DN 90 | kos | 1 |  | 0
Armature
1 | Ploščati zasun z vgradno armaturo in cestno kapo (Euro 20; tip 23 ali podobno) z prirobničnimi PAM tesnilom (ali podobno) in vijaki, ter betonsko podloško.
| DN 80 | kos | 1 |  | 0
2 | Vgradna garnitura za zasune EURO - teleskopska
| DN 80 | kos | 1 |  | 0
3 | Cestna kapa - mala), ohišje kape in pokrov iz nodularne litine, bitumensko in dodatno protikorozijsko epoxi prašno zaščiten. Nalaganje pokrova konusno z podaljšanim zobom. Pokrov v celoti odstranljiv. Možnost prilagajanja glede na teren s pripadajočimi distančnimi in podložnimi obroči. | kos | 1 |  | 0
4 | Podtalnii hidrant - blatnik (npr. Hawle 490 F ali podobno) komplet z betonsko podloško ter pripadajočeim drenažnim elementom..
| DN 80 | kos | 1 |  | 0
| VODOVODNI MATERIAL SKUPAJ: |  |  |  | 0
V. | MONTAŽNA DELA POLAGANJA CEVOVODOV
4 | Izvedba priključka na obstoječi cevovod. | kos | 2 |  | 0
5 | Montaža in polaganje cevi iz PE , na predhodno pripravljeno peščeno posteljico po navodilih projektanta in proizvajalca.
| PE DN 90 | m1 | 35 |  | 0
6 | Montaža fazonskih kosov po priloženih montažnih shemah ter dokončna obdelava in zaščita spojev. | kos | 10 |  | 0
7 | Montaža zasunov | kos | 1 |  | 0
8 | Montaža vgradnih armatur in cestnih kap | kos | 1 |  | 0
9 | Nabava in montaža signalnih tablic za oznako zasunov, vključno stebričkom in obbetoniranjem. Stebrički so iz jeklenih cevi d 40 mm, višine 1800 mm. Poraba bet. do 0.25 m3/kos. | kos | 2 |  | 0
10 | Nabava in polaganje signalnega in opzorilnega traku nad vodovodnimi cevmi. | m1 | 35 |  | 0
12 | Dezinfekcija cevovoda, vključno s pridobitvijo potrdila akreditiranega laboratorija | m1 | 35 |  | 0
13 | Tlačni preizkus cevovoda. | m1 | 35 |  | 0
| MONTAŽNA DELA SKUPAJ: |  |  |  | 0
OCENA STROŠKOV - UKREPI - K1, K2, K4, K5, K6, in K7, KANALIZACIJA
I. | UKREP - K1 |  |  |  | 0
II. | UKREP - K2 |  |  |  | 0
III. | UKREP - K4 |  |  |  | 0
IV. | UKREP - K5 |  |  |  | 0
V. | UKREP - K6 |  |  |  | 0
VI. | UKREP - K7 |  |  |  | 0
| Skupaj - UKREPI - KANALIZACIJA : |  |  |  | 0
4.2.2. | UKREPI - K1, K2, K4, K5, K6 in K7 - KANALIZACIJA
I. | UKREP - K1 | DN 250
1. | Postavitev in zavarovanje prečnih profilov na brežini za zakoličbo iztočnega objekta DN 250 z označbo višin. | kos | 1 |  | 0
2. | Rušenje obstoječe kanalizacije ter obstoječe iztočne glave z odvozom na stalno deponijo z upoštevanjem stroškov deponije in plačilom taks za deponiranje. | m1 | 4 |  | 0
3. | Strojni delno ročni izkop okoli obstoječe iztočne cevi - iztoka z odvozom materiala na deponijo. | m3 | 1 |  | 0
4. | Rezanje obstoječe kanalizaijske cevi v projektiranem naklonu brežine. | kos | 1 |  | 0
5. | Zavarovanje iztočne glave s kamnom v betonu deb. 0,30 - 0,40 m v projektiranem naklonu brežine. Všteta so vsa pomožna in dodatna dela. | m2 | 0.6 |  | 0
6. | Zavarovanje pete in brežine iztočne glave s kamenjem deb. 0,30 - 0,40 m v betonu v projektiranem naklonu brežine. Všteta so vsa pomožna in dodatna dela. | m2 | 2.5 |  | 0
| DELA SKUPAJ - UKREP - K1 |  |  |  | 0
II. | UKREP - K2 | DN 700
1. | Postavitev in zavarovanje prečnih profilov na brežini za zakoličbo iztočnega objekta DN 700 z označbo višin. | kos | 1 |  | 0
2. | Rušenje obstoječe kanalizacije z jaški ter iztočne glave z odvozom na stalno deponijo z upoštevanjem stroškov deponije in plačilom taks za deponiranje. | m1 | 4 |  | 0
3. | Strojni delno ročni izkop okoli obstoječe iztočne cevi - iztoka z odvozom materiala na deponijo. | m3 | 2 |  | 0
4. | Rezanje obstoječe kanalizaijske cevi v projektiranem naklonu brežine. | kos | 1 |  | 0
5. | Zavarovanje iztočne glave s kamnom v betonu deb. 0,30 - 0,40 m v projektiranem naklonu brežine. Všteta so vsa pomožna in dodatna dela. | m2 | 1.65 |  | 0
6. | Zavarovanje pete in brežine iztočne glave s kamenjem deb. 0,30 - 0,40 m v betonu v projektiranem naklonu brežine. Všteta so vsa pomožna in dodatna dela. | m2 | 4 |  | 0
| DELA SKUPAJ - UKREP - K2 |  |  |  | 0
III. | UKREP - K4 | DN 400
1. | Postavitev in zavarovanje prečnih profilov na brežini za zakoličbo iztočnega betonskega objekta z označbo višin. | kos | 1 |  | 0
2. | Rušenje obstoječe kanalizacije z jaški ter iztočne glave z odvozom na stalno deponijo z upoštevanjem stroškov deponije in plačilom taks za deponiranje. | m1 | 4 |  | 0
3. | Strojni delno ročni izkop okoli obstoječe iztočne cevi - iztoka z odvozom materiala na deponijo. | m3 | 0.5 |  | 0
4. | Rezanje obstoječe kanalizaijske cevi v projektiranem naklonu brežine. | kos | 1 |  | 0
5. | Zavarovanje iztočne glave s kamnom v betonu deb. 0,30 - 0,40 m v projektiranem naklonu brežine. Všteta so vsa pomožna in dodatna dela. | m2 | 0.7 |  | 0
6. | Zavarovanje pete in brežine iztočne glave s kamenjem deb. 0,30 - 0,40 m v betonu v projektiranem naklonu brežine. Všteta so vsa pomožna in dodatna dela. | m2 | 3 |  | 0
| DELA SKUPAJ - UKREP - K4 |  |  |  | 0
IV. | UKREP - K5 | NADVIŠANJE - RJ
1. | Postavitev in zavarovanje prečnih profilov na brežini za zakoličbo kote pokrova - RJ. | kos | 4 |  | 0
2. | Nadvišanje obstoječega revizijskega jaška in tipskih nastavkov. Stikovanje s spojkami ali obbetonirano. Upoštevana so vsa pomožna dela in prenose do mesta vgraditve. | kos | 4 |  | 0
3. | Dobava in vgradnja vodotesnega pokrova na zaklep na obstoječem jašku. | kos | 1 |  | 0
| DELA SKUPAJ - UKREP - K5 |  |  |  | 0
V. | UKREP - K6 | DN 250
1. | Postavitev in zavarovanje prečnih profilov na brežini za zakoličbo iztočnega objekta DN 250 z označbo višin. | kos | 1 |  | 0
2. | Rušenje obstoječe kanalizacije ter obstoječe iztočne glave z odvozom na stalno deponijo z upoštevanjem stroškov deponije in plačilom taks za deponiranje. | m1 | 2 |  | 0
3. | Strojni delno ročni izkop okoli obstoječe iztočne cevi - iztoka z odvozom materiala na deponijo. | m3 | 1 |  | 0
4. | Rezanje obstoječe kanalizaijske cevi v projektiranem naklonu brežine. | kos | 1 |  | 0
| DELA SKUPAJ - UKREP - K6 |  |  |  | 0
VI. | UKREP - K7 | NADVIŠANJE - RJ
OPOMBA: Križanje kanalizacije s srugo Božne - ostane nespremenjeo.
1. | Postavitev in zavarovanje prečnih profilov na brežini za zakoličbo kote pokrova - RJ. | kos | 1 |  | 0
2. | Nadvišanje obstoječega revizijskega jaška in tipskih nastavkov. Stikovanje s spojkami ali obbetonirano. Upoštevana so vsa pomožna dela in prenose do mesta vgraditve. | kos | 1 |  | 0
| DELA SKUPAJ - UKREP - K7 |  |  |  | 0

## 4_1-elektro
REKAPITULACIJA DEL NAČRTA ELEKTIČNIH INŠTALACIJ
Ureditve območja Božne in Male Vode
ENOTNE CENE MORAJO VSEBOVATI VSE STROŠKE, PREDVIDENE V TOČKI 5.5.6. TEHNIČNIH SPECIFIKACIJ!
A. | KABELSKA KANALIZACIJA |  |  |  | 300
B. | ELEKTOMONTAŽNA DELA |  |  |  | 0
C. | OSTALI STROŠKI |  |  |  | 300
| SKUPAJ A+B+C (brez DDV) |  |  |  | 600
A. | KABELSKA KANALIZACIJA
z.št. | opis | količina | enota | cena€/enota | vrednost v €
1 | Rušenje obstoječe EKK PVC 3x3Ø160 + PEHD 2×Ø50mm, nakladanje viška materiala, odvoz na registrirano deponijo z plačilom takse | 59 | m |  | 0
2 | Rušenje obstoječe EKK PVC Fe 800 z PVC 3x3Ø160 + PEHD 2×Ø50mm, nakladanje viška materiala, odvoz na registrirano deponijo z plačilom takse | 26 | m |  | 0
3 | Dobava materiala in izdelava kabelskega kanala za položitev SN kablov ter cevi PVC 3x3Ø160 + PEHD 2×Ø50mm, strojni izkop v zem. III. - IV. ktg., širina kanala 0,82m, globina kanala 1,44m, zaščita kablov s peskom, zasip kanala s tamponom z utrditvijo, nakladanje viška materiala: | 59 | m |  | 0
- 0,693m3, strojni izkop
- 0,227m3, beton C 20/30
- 0,180m3, tamponski zasip z utrditvijo
- 9m, cev PVC Ø160mm (rdeča)
- 1m, cev PEHD 2×Ø50mm
- 1m, ozemljitveni valjanec FeZn 25×4mm
- 1kos, kabelska distančna objemka za kabel 12/20kV, 34-38mm, kot npr. tip 410011
PVC opozorilni trak
4 | Križanje EKK z vodotokom z uporabo nove debelostenske Fe 800mm cevi v kateri je PVC 3x3Ø160 + PEHD 2×Ø50mm, strojni izkop v zem. III. - IV. ktg., širina kanala 1m, globina kanala 2m. Dela se izvajajo ob nizkem vodostaju. | 26 | m |  | 0
5 | Obdelava odprtine s fino cementno malto pri uvodu EKK v kabelskem jašku. Gre za obstoječ jašek z odprtino za PVC 3x3Ø160 + PEHD 2×Ø50mm. | 2 | kos |  | 0
7 | Stroški nadzora podjetja Elektro Ljubljana - predvideno | 1 | kpl |  | 300
| KABELSKA KANALIZACIJA SKUPAJ: |  |  |  | 300
B. ELEKTOMONTAŽNA DELA
z.št. | opis | količina | enota | cena€/enota | vrednost v €
1 | Zaščita kablov in sidranje pri profilu 245 pri izdelavi zidu. Kabel NA2XS(FL)2Y 1×150/25 RM 12/20kV | 30 | m |  | 0
2 | Dobava in izdelava peščene blazinice, gal ščitnikov in opozorilnega traku. Kabel NA2XS(FL)2Y 1×150/25 RM 12/20kV pri profilu 245. | 30 | m |  | 0
3 | Rezanje kabla v KJ1 in KJ2, izvlek kabla NA2XS(FL)2Y 1×150/25 RM 12/20kV | 255 | m |  | 0
4 | Dobava in montaža kabelske spojke za kabel 20kV preseka 1×150mm2, kot npr. Nexans ali Raychem. Spojka se izvede v kabelskem jašku. | 6 | kpl |  | 0
5 | Dobava in uvlačenje kabla NA2XS(FL)2Y 1×150/25 RM 12/20kV v PVC 160 cevi | 270 | m |  | 0
| ELEKTOMONTAŽNA DELA SKUPAJ: |  |  |  | 0
C. OSTALI STROŠKI
z.št. | opis | količina | enota | cena€/enota | vrednost v €
1 | Priprava omrežja na izklop, stikalne manipulacije v SN omrežju, povrnitev omrežja v normalno delovanje | 1 | kpl |  | 0
3 | Vrisi v kataster in vnos v izvršilno dokumentacijo El. Ljubljana | 1 | kpl |  | 300
| OSTALI STROŠKI SKUPAJ: |  |  |  | 300

## 4_2-NN VP
REKAPITULACIJA DEL NAČRTA NIZKONAPETOSTNEGA PRIKLJUČKA
ZA VODOMERNO POSTAJO BOŽNA - POLHOV GRADEC
Ureditve območja Božne in Male Vode
ENOTNE CENE MORAJO VSEBOVATI VSE STROŠKE, PREDVIDENE V TOČKI 5.5.6. TEHNIČNIH SPECIFIKACIJ!
A. | GRADBENA DELA |  |  |  | 0
B. | ELEKTROMONTAŽNA DELA |  |  |  | 0
C. | OSTALI STROŠKI |  |  |  | 300
| SKUPAJ A+B+C (brez DDV) |  |  |  | 300
A. GRADBENA DELA
z.št. | opis | količina | enota | cena€/enota | vrednost v €
1 | Trasiranje nove trase kabelske kanalizacije z uporabo obstoječih načrtov | 66 | m |  | 0
2 | Strojno rezanje in odstranjevanje asfalta, debeline od 10-15cm, nakladanje in odvoz ruševin, plačilo takse | 8 | m2 |  | 0
3 | Dobava materiala in izdelava 1 cevne kabelske kanalizacije iz 1×1 Stigmaflex cevi 110mm, izkop v zem. IV. ktg., širina kanala 35cm, dno kanala na gl. 1,0m, zaščita cevi z betonom, zasip kanala s tamponom z utrditvijo, nakladanje viška materiala, čiščenje trase | 16 | m |  | 0
4 | Strojni izkop kabelskega rova v III.-IV.kat dim.0,3×1,0m, izdelava peščene posteljice, zasip kabla s peskom in izkopanim materialom, sprotno komprimiranje v plasteh po 20 cm | 42 | m |  | 0
6 | Strojni izkop terena IV.katg dim. 1,5×0,5×0,85m za izdelavo temelja prostostoječe omarice | 1 | kpl |  | 0
7 | Dobava in vgradnja podložnega betona dim 1,5×0,5×0,2m za prostostoječo omaro | 1 | kpl |  | 0
8 | Dobava PVC ščitnikov za energetski kabel, polaganje v rov skladno s presekom kabelskega jarka | 42 | m |  | 0
9 | Dobava PVC opozorilnega traku, polaganje v rov skladno s presekom kabelskega jarka - rdeč 'POZOR ENERGETSKI KABEL' | 66 | m |  | 0
10 | Začasno betoniranje cestne površine, rušenje betona in priprava asfalta na končno položitev asfalta | 2 | m3 |  | 0
11 | Asfaltiranje prekopa, debelina asfalta 15cm | 1.2 | m3 |  | 0
| GRADBENA DELA SKUPAJ: |  |  |  | 0
B. ELEKTOMONTAŽNA DELA
z.št. | opis | količina | enota | cena€/enota | vrednost v €
1 | Dobava kabla tip NA2XY-J 4×35+1,5mm2 | 70 | m |  | 0
2 | Polaganje kabla NA2XY-J 4×35+1,5mm2 v izkopani kabelski rov | 42 | m |  | 0
3 | Dobava in montaža samokrčne kabelske glave za 1kV kabel 4×35mm2, npr. EPKT-0015 | 2 | kos |  | 0
4 | Dobava in montaža kabelskih čevljev AlCu 35/8 ter priključitev v kabelski omarici | 4 | kos |  | 0
5 | Dobava in montaža opreme za priključitev kabla na SKS-a na betonskem drogu: - IOS sponka AL/AL 35/35 | 4 | kos |  | 0
6 | Dobava in montaža Al trakov za pritrditev kabla na betonski drog | 1 | kpl |  | 0
7 | Demontaža obstoječe mehanske zaščite za kabel na betonskem drogu, dobava in montaža novega zaščitnega korita Al 100×90×2500mm s pritrditvijo z Al trakovi | 1 | kpl |  | 0
8 | Montaža kabla na betonski drog, uporaba avtomobilske dvižne ploščadi | 1 | kpl |  | 0
9 | Dobava in montaža ozemljitvene spojke FeZn 60×60 z zaščito pred korozijo | 4 | kos |  | 0
10 | Dobava in namestitev poliestrske prostostoječe kabelske merilne omarice PS KPMO z naslednjo opremo: - 1 kos omara dim 125×100×31,2cm, (npr. Schrack ali enakovredno), z asimetričnimi dvokrilnimi vrati in vertikalno pregraditvijo: - 1 kos poliestrski podstavek za omarico, - 1 kos montažna plošča, - 1 kos univerzalna števčna plošča, - 1 kos streha za omarico, - 1 kos okno (makrolon), - 1 kos horizontalna mehanska pregrada, - 2 kos vertikalni varovalčni ločilnik VL00/3, - 0,8 m Cu zbiralnica 30×10mm, - 1 kos vložek talilni NV00 25A, - 3 kos vložek talilni NV00 63A, - 1 kos Cu zbiraln. 30×10×280mm z izolatorjema, - 1 kos izolacijska plošča prozorna 10×30cm, - 3 kos prenapetostni odvodnik B2S(R) 12,5/320 - predal za sheme A4, - 2 kpl zapora za izravnavanje tlaka, IP55, - 1 kos polcilindrična ključ. Elektro Ljublj.okolica, - dehidracijski granulat, - drobni in vezni material | 1 | kpl |  | 0
11 | Dobava in montaža direktnega enofaznega števca električne energije z notranjo uro s PLC komunikacijskim vmesnikom (Landis+Gyr tip: ZCXi120CQU1L1D1) | 1 | kos |  | 0
12 | Dobava in polaganje pocinkanega valjanca FeZn 25×4mm v temelj betonske ograje, vezava na železno armaturo, izvod za PEN do kabelske omarice | 26 | m |  | 0
13 | Dobava in polaganje pocinkanega valjanca FeZn 25×4mm v izkopani rov, vertikalno polaganje | 42 | m |  | 0
14 | Dobava in montaža ozemljitvene sponke FeZn ter izvedba protikorozijske zaščite | 4 | kos |  | 0
15 | Izvedba meritev ozemljitvene upornosti in izdelava poročila | 1 | kpl |  | 0
| ELEKTOMONTAŽNA DELA SKUPAJ: |  |  |  | 0
C. OSTALI STROŠKI
z.št. | opis | količina | enota | cena€/enota | vrednost v €
1 | Nadzor (gradbeni, elektro) pri Elektro Ljubljana | 1 | kpl |  | 300
| OSTALI STROŠKI SKUPAJ: |  |  |  | 300

## 4_3-elektro VP
REKAPITULACIJA DEL NAČRTA ELEKTOR INŠTALACIJ
VODOMERNE POSTAJE BOŽNA - POLHOV GRADEC
Ureditve območja Božne in Male Vode
ENOTNE CENE MORAJO VSEBOVATI VSE STROŠKE, PREDVIDENE V TOČKI 5.5.6. TEHNIČNIH SPECIFIKACIJ!
1 | ELEKTROMONTAŽNA DELA |  |  |  | 0
2 | OPREMA VODOMERNE POSTAJE |  |  |  | 0
3 | OZEMLJITVE |  |  |  | 0
4 | MERITVE |  |  |  | 0
| SKUPAJ (brez DDV) |  |  |  | 0
z.št. | opis | količina | enota | cena€/enota | vrednost v €
1 | ELEKTROMONTAŽNA DELA
1.1 | Dobava in montaža električne opreme v razdelilno omaro RO (omara je dobavljena po načrtu 4/2 Zunanji NN priključek)
- 1 x inox montažna plošča dimenzij 600x800mm
- 1 x prenapetostni odvodnik (kot npr. Iskra zaščite PRONET S 35A ali enakovredno)
- 1 x prenapetostni odvodnik (kot npr. Iskra zaščite PROTEC-B ali enakovredno)
- 1 x prenapetostni odvodnik (kot npr. Iskra zaščite PROTEC-C ali enakovredno)
- 1 x prenapetostni odvodnik (kot npr. Iskra zaščite VM-DC 24 ali enakovredno)
- 1 x stikalo 32A, 1p, 1-0, 230V, vgradnja na DIN-letev
- 1 x zaščitno stikalo RCCB 40A, 1+N, 300mA
- 1 x pogon daljinski, za avt. vklop RCCB stikala
- 5 x inštalacijski odklopnik 1 polni C10A
- 1 x inštalacijski odklopnik 1 polni C1A
- 5 x vrstne sponke 2,5mm dvonivojske z ozemljitvijo in oznakami (kot npr. Wiedmuller DLD 2,5 PE ali enakovredno)
- 3 x vrstne sponke z cevno varovalko (kot npr. Wiedmuller KDKS 1PE/LD 2,5mm2 ali enakovredno)
- 1 x vrstna sponka VS10 bež
- 1 x vrstna sponka VS10 modra
- 1 x vrstna sponka PE VS16 ru/ze
- 1 x N zbiralka
- 1 x N zbiralka
- 1 x PE zbiralka
- 1 x Dobava in montaža napajalnik 230Vac/24Vdc 2,5A (kot npr. Siemens SITOP PSU100C 24V/2,5A, naročniška koda Siemens 6EP1332-5BA00 ali enakovredno)
- 2 x Šuko vtičnica 230V, montaža na DIN letev
- 1 x rele za reset modema (kot npr. Iskra IKD20-11/230 ali enakovredno) s kablom LiYCY 2x1,5mm2 cca 10m
- 1 x prenapetostna zaščita za ADSL modem (kot npr. Iskra IM-xDSL ali enakovredno)
- 1 x priključne letvice 10x2 KRONE z nosilcem
- 1 x ,LSA zaščita (npr. Iskra zaščite LPA/ADSL ali enakovredno)
| - 1 x drobni material, zbiralke, montažne letve, inst. kanal, varnostne plošče, stremena za označevanje tokokrogov, ožičenje,… | kpl | 1 |  | 0
1.2 | Dobava in montaža merilno-komunikacijske omarica 1000EO700 iz nerjavnega jekla AISI304 za električno opremo s podstavkom in uvodnicami (po načrtu z opremo po specifikaciji ali enakovredno) s spodaj navedeno opremo
- 2 x medeninasta ponikljana uvodnica M20 (npr. VG M20-MS 68 z matico SKMU M20-MS ali neakovredno) s čepom za zatesnitev
- 8 x medeninasta ponikljana uvodnica M16 (npr. VG M16-1/MS 68 z matico SKMU M16-MS ali enakovredno) s čepom za zatesnitev
- Omara mora biti izolirana z izolacijo AC/ACCOFLEX ali ARMAFLEX AF (negorljiva poliuretanska pena z zaprto celično strukturo – 40°C do + 110°C) debeline 10 mm
| - drobni material, zbiralke, montažne letve, inst. kanal, varnostne plošče, stremena za označevanje tokokrogov, ožičenje,… | kpl | 1 |  | 0
| ELEKTROMONTAŽNA DELA SKUPAJ: |  |  |  | 0
2 | OPREMA VODOMERNE POSTAJE
2.1 | Dobava in montaža mikrovalovnega radarja (kot. Npr VEGAPLUS 67 ali enakovredno), vključno z povezavo do komunikacijske omare | kpl | 1 |  | 0
2.2 | Dobava in montaža merilnika nivoja (kot. Npr Eltratec PPI 100 ali enakovredno) vključno z povezavo do komunikacijske omare | kpl | 1 |  | 0
2.3 | Dobava in montaža RTU naprave (kot. Npr. Simatic RTU 3030C, naročniška koda Siemens 6NH3112-3BA00-0XX0 ali enakovredno) | kpl | 1 |  | 0
2.4 | Dobava in montaža prenapetostne zaščite tlačne sonde (kot. Npr. Eltratec PZV 301 ali enakovredno) | kpl | 1 |  | 0
2.5 | Dobava in montaža prenapetostne zaščite radarja (VEGA Overvoltage protection B 62-30 W ali enakovredno) | kpl | 1 |  | 0
2.6 | Dobava in montaža ETHERNET STIKALO s 4 ethernet porti (kot npr. Siemens SCALANCE M816-1, naročniška koda Siemens 6GK5816-1AA00-2AA2 ali enakovredno) | kos | 1 |  | 0
2.7 | Dobava in montaža baterijski modul za RTU napravo (kot npr. 2 x baterijski modul Siemens Simatic RTU 3030C battery module naročniška koda 6NH3112-3BA00-1XX2 vključno z akumulatorskimi vložki in 3 x baterijski razširitveni modul Siemens Simatic RTU 3030C battery expansion module naročniška koda 6NH31123BA001XX6 vključno z akumulatorskimi vložki) | kpl | 1 |  | 0
2.8 | Dobava in montaža kamere z motorjem (kot npr. MOBOTIX M25M-SEC-D51), vključno z povezavo do komunikacijske omare in nosilcem za pritrditev na drog | kpl | 1 |  | 0
2.9 | Dobava in montaža antene za mobilne telefone 4G/3G/GSM (ferkvenčni pas 698-800 MHz, 800-960 MHz, 1700-2700 MHz) z ohišjem (npr. Trans-Data LTE KYZ 7,5/8/10) na drog za kamero s koaksialnim kablom POPE H155 (dolžine 10m) in konektorjem SMA moški Tehnologija montaže: antenski kabel se skozi uvodnico napelje v omaro, kjer se zaključi s konektorjem SMA moški | kpl | 1 |  | 0
2.10 | Montaža vse potrebne opreme na MM (vključno z drobnim montažnim materialom) | kpl | 1 |  | 0
Dobava programske opreme in vzpostavitev delovanja sistema, ter šolanje (zagotovi upravljalec sistema)
| OPREMA VODOMERNE POSTAJE SKUPAJ: |  |  |  | 0
3 | OZEMLJITVE
3.1 | Dobava in montaža GIP (Cu ponikljana 30x5x500) na izolatorje v kabelski jašek na eno od sten, povezava GIP na obroč z inox ozemljilnim trakom 30x3,5mm | kpl | 2 |  | 0
3.2 | Ozemljitev omarice z ozemljilnim vodnikom H07V-K 16mm2 rum/zel (ohišje, podstavek,vrata,…) | kpl | 2 |  | 0
3.3 | dobava in polaganje inox ozemljilnega traku 30x3,5mm | m | 25 |  | 0
3.4 | Ozemljitev droga za kamero (polaganje valjanca 3m in spojitev na obroč s križno spojko) | kpl | 1 |  | 0
3.5 | Ozemljitev pokrova jaška na GIP z ozemljilnim vodnikom H07V-K 16mm2 rum/zel (okvir in pokrov) | kpl | 2 |  | 0
3.6 | Ozemljitev konzole za radar in zaščitne cevi za kabel radarja na mostni konstrukciji (spojitev valjanca, inox cevi in konzole z ozemljilnim vodnikom H07V-K 16mm2, z inox križnimi sponkami in kabelskimi čevlji) | kpl | 1 |  | 0
3.7 | Ozemljitev cevi za tlačno sondo na GIP z ozemljilnim vodnikom H07V-K 16mm2 rum/zel | kpl | 2 |  | 0
3.8 | drobni montažni material | kpl | 1 |  | 0
| OZEMLJITVE SKUPAJ: |  |  |  | 0
4 | MERITVE
4.1 | izvedba vseh predpisanih električnih meritev (meritev kablovoda, odklopni časi inštalacijskih odklopnikov,…) | kpl | 1 |  | 0
4.2 | Izvedba meritev ponikalne upornosti ozemljilnega sistema in galvanskih povezav kovinskih delov | kpl | 1 |  | 0
4.3 | Izdelava elaborata električnih inštalacij in ozemljitev | kpl | 1 |  | 0
| MERITVE SKUPAJ: |  |  |  | 0

## 6_1-TK
REKAPITULACIJA DEL NAČRTA TELEKOMUNIKACIJ
Ureditve območja Božne in Male Vode
ENOTNE CENE MORAJO VSEBOVATI VSE STROŠKE, PREDVIDENE V TOČKI 5.5.6. TEHNIČNIH SPECIFIKACIJ!
1. | GRADBENA DELA |  |  |  | 300
| SKUPAJ: |  |  |  | 300
z.št. | opis | količina | enota | cena€/enota | vrednost v €
1. | GRADBENA DELA:
1.1 | Trasiranje nove trase zemeljskega kabla ali kabelske kanalizacije | km | 0.05 |  | 0
1.2 | Izdelava 1x2 cevne kabelske kanalizacije iz Stf cevi 0 110mm ročni izkop v zemljišču III ktg. na globini 0,80 m, zaščita cevi s peskom v sloju 10 cm nad cevmi, zasip kanala z utrditvijo, nakladanje viška, čiščenje trase. | m | 20 |  | 0
1.3 | Izdelava 1 cevne kabelske kanalizacije iz Stf cevi fi63mm ročni izkop v zemljišču III ktg. na globini 0,80 m, zaščita cevi s peskom v sloju 10 cm nad cevmi, zasip kanala z utrditvijo ,nakladanje viška, čiščenje trase. | m | 25 |  | 0
1.4 | Izdelava izvršilnega načrta krajevne kabelske mreže, ki obsega situacijski in shematski načrt (M+3K). " | km | 0.05 |  | 0
1.6 | Popravilo obstoječe tehnične dokumentacije - predvideno | kpl | 1 |  | 300
| GRADBENA DELA SKUPAJ: |  |  |  | 300

## 6_2-zunanji TK
REKAPITULACIJA DEL NAČRTA ZUNANJEGA TK PRIKLJUČKA
Ureditve območja Božne in Male Vode
ENOTNE CENE MORAJO VSEBOVATI VSE STROŠKE, PREDVIDENE V TOČKI 5.5.6. TEHNIČNIH SPECIFIKACIJ!
TK priklop Vodomerne postaje Polhov gradec
1. | KABLI |  |  |  | 0
2. | GRADBENA DELA |  |  |  | 0
3. | KABELSKO MONTAŽNA DELA |  |  |  | 300
| SKUPAJ: |  |  |  | 300
z.št. | opis | količina | enota | cena€/enota | vrednost v €
1. | KABLI:
1.1 | dobava kablaTK 59 1x4x0,6M | m | 60 |  | 0
| KABLI SKUPAJ: |  |  |  | 0
2. | GRADBENA DELA:
2.1 | Trasiranje nove trase zemeljskega kabla ali kabelske kanalizacije | kpl | 1 |  | 0
2.2 | Izdelava eno cevne kabelske kanalizacije iz cevi STF fi50 - samo dobava in polaganje cevi, izkop ter zasip v sklopu ostalih komunalnih vodov | m | 5 |  | 0
2.3 | razrez asfalta odvoz ruševin ter ponovno asfaltiranje | m2 | 2 |  | 0
2.4 | Izdelava izvršilnega načrta krajevne kabelske mreže, ki obsega situacijski in shematski načrt (M+3K). " | kpl | 1 |  | 0
| GRADBENA DELA SKUPAJ: |  |  |  | 0
3. | KABELSKO MONTAŽNA DELA:
3.1 | Vpihovanje/ uvlečenje kabla | m | 60 |  | 0
3.2 | Vzidava Fe omarice INOX P/O tip AA z letvico in ključavnico - dim. 190x150x70 mm, izsekavanje opečnega zidu, naprava podaljšane malte v razmerju 1:1:6, grobo popravilo fasade, odvoz ruševin. | kos | 1 |  | 0
3.3 | Dobava in montaža 10" ločilne letvice LSA-PLUS-2/10 tip KRONE komplet z kovinskim nosilcem T (za 10x2) ranžiranjem in priključitev kabla na letvico. " | kos | 1 |  | 0
3.4 | Uvlačenje kabla v omarico in ranžiranje na letvico kap. do 1x4 | kos | 2 |  | 0
3.5 | Dobava in montaža zbiralke tip "T"-MS z montažo na valjanec na drogu in spajanjem Fe. nosilnih vrvi na zbiralko 3 kom in 1 kom pletenice P/F 6 mm2" | kos | 1 |  | 0
3.6 | Popravilo obstoječe tehnične dokumentacije | kpl | 1 |  | 300
| KABELSKO MONTAŽNA DELA SKUPAJ: |  |  |  | 300