## popis del
SAVA - Sanacija pragu pri Majdičevem logu v Kranju
| ŠT. PROGRAMA: |  |  |  | 68 / 2013
ŠT. PREDRAČUNA:
PREDIZMERE IN PREDRAČUN
1.11 | ROČNO SEKANJE ŠIBJA + odlaganje v kupe, odvoz na deponijo, fi do 10 cm
[12 empty] | 150 | m2 | x | € | = | 0 | €
1.12 | STROJNI POSEK DREVES - fi 10-20 cm
+ odžagovanje vej, razrez, odvoz na deponijo
[12 empty] | 5 | kos | x | € | = | 0 | €
1.22 | ZAKOLIČBA OBJEKTA, z zavarovanjem izven operativnega pasu
prag 79 m
| ribja steza 44 m | [10 empty] | 123 | m1 | x | € | = | 0 | €
1.3 | PREČNI GRADBENI PROFILI - enostranski, dolžina 3 m
prag
| 70 | m | x | 2 | kos / |  | 20 | m | + | 1 | = | 8 | kos
| KB zid | [10 empty] | 6 | kos
[12 empty] | 14 | kos
[12 empty] | 14 | kos | x | € | = | 0 | €
1.41 | IZDELAVA DOVOZNIH POTI DO MESTA GRADNJE - dostop za mehanizacijo in dostave materiala
in odstranitev po končanih delih, vzpostavitev prvotnega stanja (humuziranje)
[12 empty] | 1 | kpl | x | € | = | 0 | €
1.51 | STROJNI IZKOP ODVODNEGA JARKA / IZDELAVA PREUSMERITVENEGA NASIPA
zasip / planiranje po končanih delih; izkopni material III. kat. * (glej zavihek "tabela kategorij zemljin") v mokrem
preusmeritev vode ob levo brežino
|  |  |  | 150 | m | x | 5 | m3/m |  |  | = | 750 | m3
preusmeritev vode ob desno brežino
|  |  |  | 150 | m | x | 5 | m3/m |  |  | = | 750 | m3
[12 empty] | 1500 | m3
[12 empty] | 1500 | m3 | x | € | = | 0 | €
2.31 | STROJNI IZKOP - ZA TEMELJE
izkopni material III. do IV. kat. * (glej zavihek "tabela kategorij zemljin") v mokrem z odmetom v zadrževalnik
prag
|  |  |  | 71 | m | x | 5.2 | m3/m |  |  | = | 369.2 | m3
ribja steza
|  |  |  | 50 | m | x | 20 | m3/m |  |  | = | 1000 | m3
|  |  |  | 6 | m | x | 6 | m3/m |  |  | = | -36 | m3
KB zid - dolvodno od pragu
|  |  |  | 15 | m | x | 4.2 | m3/m |  |  | = | 63 | m3
KB zid - gorvodno od pragu
|  |  |  | 23 | m | x | 4.2 | m3/m |  |  | = | 96.6 | m3
|  |  |  | 2 | m | x | 4.2 | m3/m |  |  | = | 8.4 | m3
| Območje vgradnje vodonepropustnega materiala | [10 empty] | 426 | m3
[12 empty] | 1927.2 | m3
[12 empty] | 1930 | m3 | x | € | = | 0 | €
2.51 | RUŠENJE LESENE KAŠTE - DVOSTRANSKE, odvoz materiala na radalji 20km, trajno deponiranje ruševin
obstoječ prag
|  |  |  | 80 | m | x | 6 | m3/m |  |  | = | 480 | m3
[12 empty] | 480 | m3 | x | € | = | 0 | €
2.71 | STROJNI ZASIP Z IZKOPANIM MATERIALOM
[12 empty] | 800 | m3 | x | € | = | 0 | €
2.8 | DOBAVA IN VGRADNJA USTREZNEGA VODONEPROPUSTNEGA MATERIALA Z UTRJEVANJEM
zasip izkopa gorvodno od pragu - ustreznost materiala določi geomehanik
6 m3/m1 x 71 m1
[12 empty] | 426 | m3 | x | € | = | 0 | €
2.81 | NAKLADANJE IN ODVOZ VIŠKOV IZKOPNEGA MATERIALA
[12 empty] | 800 | m3 | x | € | = | 0 | €
2.91 | STROJNO PLANIRANJE - mešane površine
[12 empty] | 500 | m2 | x | € | = | 0 | €
3.23 | ARMATURNE MREŽE, dobava - | [6 empty] | Q335
- vgrajevanje v armiranobetonske stene
prag
|  |  |  | 52 | kos | x | 70.3 | kg/kos |  |  | = | 3655.6 | kg
ribja steza
|  |  |  | 16 | kos | x | 70.3 | kg/kos |  |  | = | 1124.8 | kg
[12 empty] | 4780.4 | kg
[12 empty] | 4780.4 | kg | x | € | = | 0 | €
3.24 | ARMATURNE MREŽE, dobava - | [6 empty] | Q503
- vgrajevanje v armiranobetonske stene
KB zid ob desnem robu preliv praga
|  |  |  | 1 | kos | x | 104.3 | kg/kos |  |  | = | 104.3 | kg
KB zid - dolvodno od pragu
|  |  |  | 6 | kos | x | 104.3 | kg/kos |  |  | = | 625.8 | kg
KB zid - gorvodno od pragu
|  |  |  | 8 | kos | x | 104.3 | kg/kos |  |  | = | 834.4 | kg
[12 empty] | 1564.5 | kg
[12 empty] | 1564.5 | kg | x | € | = | 0 | €
4.11 | OPAŽ RAVNIH ZIDOV - DVOSTRANSKI
montaža, demontaža, čiščenje
ribja steza
|  |  |  | 8 | m | x | 1.2 | m2/m | x | 16 | = | 153.6 | m2
[12 empty] | 153.6 | m2 | x | € | = | 0 | €
4.12 | OPAŽ RAVNIH ZIDOV - ENOSTRANSKI
montaža, demontaža, čiščenje
prag
|  |  |  | 71 | m | x | 6.8 | m2/m |  |  | = | 482.8 | m2
[12 empty] | 31 | m2
KB zid - gorvodno od pragu
|  |  |  | 23 | m | x | 3 | m2/m |  |  | = | 69 | m2
|  |  |  | 2 | m | x | 2.5 | m2/m |  |  | = | 5 | m2
KB zid - dolvodno od pragu
|  |  |  | 15 | m | x | 3.5 | m2/m |  |  | = | 52.5 | m2
[12 empty] | 640.3 | m2
[12 empty] | 640 | m2 | x | € | = | 0 | €
5.11 | KAMNEN V BETONU C25/30 -dobava, ročna obdelava kamna, ročno zidanje
KB zid ob desnem robu preliv praga
|  |  |  | 0.4 | m | x | 3.4 | m3/m |  |  | = | 1.36 | m3
[12 empty] | 1.4 | m3 | x | € | = | 0 | €
5.12 | KAMEN V BETONU C25/30 -dobava, strojno zidanje
kamen / beton…… 60/40
| prag |  |  | 71 | m | x | 17.65 | m3/m |  |  | = | 1253.15 | m3
|  |  |  | 1 | m | x | 3.4 | m3/m |  |  | = | 3.4 | m3
|  |  |  | 1.5 | m | x | 0.95 | m3/m | x | 21 | = | -29.925 | m3
|  |  |  | 10 | m | x | 0.15 | m3/m |  |  | = | -1.5 | m3
ribja steza
|  |  |  | 8 | m | x | 1.8 | m3/m | x | 16 | = | 230.4 | m3
KB zid - gorvodno od pragu
|  |  |  | 23 | m | x | 3.5 | m2/m |  |  | = | 80.5 | m2
|  |  |  | 2 | m | x | 2.75 | m2/m |  |  | = | 5.5 | m2
KB zid - dolvodno od pragu
|  |  |  | 15 | m | x | 4.55 | m3/m |  |  | = | 68.25 | m3
[12 empty] | 1609.775 | m3
[12 empty] | 1610 | m3 | x | € | = | 0 | €
5.13 | KAMNITA ZLOŽBA V SUHO - dobava, strojna izdelava, premet
lomljenec apnenec, kosi premera nad 80cm =60%
ribja steza
|  |  |  | 8 | m | x | 1.6 | m3/m | x | 17 | = | 217.6 | m3
dopolnitev zavarovanja podslapja - po potrebi
|  |  |  | 70 | m | x | 2 | m3/m |  |  | = | 140 | m3
[12 empty] | 357.6 | m3
[12 empty] | 358 | m3 | x | € | = | 0 | €
5.14 | KAMNITA ZLOŽBA V BETONU - dobava, strojna naprava, premet
lomljenec apnenec, kosi premera nad 60cm = 60%, kamen/ beton….. 70/30
dopolnitev in popravila DB zavarovanja
|  |  |  | 50 | m | x | 6 | m3/m |  |  | = | 300 | m3
[12 empty] | 300 | m3 | x | € | = | 0 | €
5.2 | ČIŠČENJE STIKOV IN FUGIRANJE s cementno malto
prag
|  |  |  | 70 | m | x | 2.5 | m2/m |  |  | = | 175 | m2
| KB zid ob desnem robu preliv praga | [10 empty] | 15 | m2
KB zid - gorvodno od pragu
|  |  |  | 23 | m | x | 2.5 | m2/m |  |  | = | 57.5 | m2
|  |  |  | 2 | m | x | 2 | m2/m |  |  | = | 4 | m2
KB zid
|  |  |  | 15 | m | x | 3 | m2/m |  |  | = | 45 | m2
[12 empty] | 296.5 | m2
[12 empty] | 297 | m2 | x | € | = | 0 | €
5.31 | BETONSKE CEVI - fi |  |  |  |  | 100 cm, L=1,0m
dobava, razkladanje, raznos, vgradnja
[12 empty] | 21 | kos | x | € | = | 0 | €
5.32 | BETONSKE CEVI - fi |  |  |  |  | 100 cm, L=0,50m
dobava, razkladanje, raznos, vgradnja
[12 empty] | 21 | kos | x | € | = | 0 | €
5.65 | LESENI TRAMI - dobava, vgrajevanje - | [7 empty] | 10 cm x 10 cm, L=8,0m
ribja steza - regulacija dotoka
[12 empty] | 0.6 | m3 | x | € | = | 0 | €
5.71 | ŽELEZNI PILOTI, dobava, vgradnja - | [7 empty] | L = 4,0m
prag
[12 empty] | 48 | kos | x | € | = | 0 | €
5.72 | ŽELEZNI PILOTI, dobava, vgradnja - | [7 empty] | L = 3,0m
ribja steza
[12 empty] | 36 | kos | x | € | = | 0 | €
5.73 | JEKLENI "L" profili, dobava, vgradnja - | [7 empty] | 10 cm x 15 cm, L = 1,20m
ribja steza - regulacija dotoka
[12 empty] | 4 | kos | x | € | = | 0 | €
6.11 | ZATRAVITEV - ročno posejanje mešanih površin
na humuzirani površini, z dodatkom umetnega gnojila + nega
[12 empty] | 200 | m2 | x | € | = | 0 | €
7.1 | IZDELAVA DOKUMENTACIJE - geoodetski posnetek, DOZ, PID
[12 empty] | 1 | kpl | x | € | = | 0 | €
7.2 | PROJEKTANTSKI NADZOR
[12 empty] | 25 | ur | x | € | = | 0 | €
7.3 | GEOMEHANSKI NADZOR
[12 empty] | 20 | ur | x | € | = | 0 | €
8. | ODLOV RIB
V ponudbenem predračunu upoštevan znesek 1000,00 eur
| Obračun po dejanskih stroških RD +5 %mps | [10 empty] | 1000 | eur |  |  |  | 1000 | €
[12 empty] | SKUPAJ |  |  |  |  | 1000 | €
[12 empty] | Dodatna in nepredvidena dela 10% |  |  |  |  | 100
[12 empty] | SKUPAJ: |  |  |  |  | 1100
[12 empty] | DDV 22% |  |  |  |  | 242 | €
[12 empty] | VSE SKUPAJ |  |  |  |  | 1342 | €

## tabela kategorij zemljin
PRI IZDELAVI PREDRAČUNA UPOŠTEVATI SPODAJ PRIKAZANO TABELO KATEGORIJ ZEMLJIN
TABELA KATEGORIJ ZEMLJIN Z OPISI
kategorija | Naziv kategorije | Opis materiala | Zrnavost materiala | Način izkopa | Ocena uporabnosti
1 | Plodna zemlja | Nahaja se na površini terena, humus, ruša s primesmi gramoza, peska, melja in ali gline | - | Buldozer, bager | Primerna samo za ozelenitve,
2 | Slabo nosilna zemljina | Je v lahkognetni do židki konsistenci (Ic<0,5), lahko vsebuje organske snovi | >15m% f< 0,063 mm | Buldozer, bager | V naravnem stanju ni uporabna
3 | Vezljiva in nevezljiva zrnata zemljina | Srednje gnetna do trda konsistenca zemljine ali zbito stanje peska, gramoza, grušča, jalovine | >15m% f< 0,063 mm | Buldozer, bager | V naravnem stanju in
Buldozer z rijačem občasno
<15m% f>0,063mm
<30m% f>63 mm
4 | Mehka kamnina | Lapor, fliš, skriljavec, tif, komglomerat, breča, ter razpokani, drobljivi in prepereli peščenjak, dolomit in apnenec |  | Buldozer z rijačem, bager s konico, rezkanje, miniranje (občasno) | Praviloma dobro nosilna
|  |  | >30m% f>63 mm |  | in stabilna, ustrezne zrnavosti
|  |  | f< 300 mm |  | je primerna za nasipe in
posteljico
5 | Trda kamnina sedimentnega porekla | Apnenec, kompaktni dolomit ali material z nad 50 m% kosov f>600 mm, ki jih je treba minirati | Raščena hribina | Miniranje, rezkanje (izjemoma) | Ustrezne zrnavosti je zelo
|  |  | f> 600 mm |  | dobro nosilna in stabilna
ter primerna za nasipe in
ali predelavo