## VGU Mislinja popis final
UREDITEV MISLINJE V SLOVENJ GRADCU V DOLŽINI 2600 m
Del objekta: Vodnogospodarske ureditve Mislinje
REKAPITULACIJA STROŠKOV
Poz. | Opis |  |  |  | Vrednost (EUR)
VODNOGOSPODARSKE UREDITVE MISLINJE
SKUPAJ:
Poz. | Opis | Enota | Količina | Cena | Vrednost [€]
0
VODNOGOSPODARSKE UREDITVE MISLINJE
1 | Vzpostavitev trase, postavitev gradbenih prečnih profilov in zavarovanje le teh izven operativnega pasu | m | 2600 |  | 0
2 | Geodetski posnetek začetnega (ničelnega) stanja izvedenega po odstranitvi zarasti in geodetski posnetek izvedenih del. | kom | 2 |  | 0
3 | Izdelava dostopnih poti širine 4,0 m do območja izvajanja del vodnogospodarskih ureditev vključno z izdelavo priključka na državno in lokalne ceste z pridobitvijo vseh potrebnih dovoljenje in soglasij, izdelava projekta gradbenega priključka z elaboratom zapore. Fizična izdelava priključkov in odstranitev po izvedbi, vključno z ureditvijo soglasij lastnikov zemljišč. Upoštevati odriv humusa, nasip in utrditev tamponskega materiala deb. 20cm, odstranitev po končanih delih in vzpostavitev prvotnega stanja-humuziranje in zatravitev. Predvideno 20 kom dostopnih poti. | kom | 16 |  | 0
4 | Posek in odstranitev grmovja in dreves, brez odstranitve štorov in korenin. Odlaganje v kupe, odvoz na začasno deponijo do 800m.
| ~ grmovje in drevesa do fi 10 cm | m2 | 6000 |  | 0
| ~ drevesa z deblom premera 11 do 30 cm | kom | 70 |  | 0
| ~ drevesa z deblom premera 31 do 50 cm | kom | 40 |  | 0
| ~ drevesa z deblom premera nad 50 cm; | kom | 20 |  | 0
| ~ drevesa z deblom premera nad 50 cm; zaradi težkega dostopa in bližine objektov upoštevati odstranitev s HIABOM | kom | 8
5 | Odstranitve štorov in korenin. Odlaganje v kupe, odvoz na začasno deponijo do 800m.
|  | kom | 1
6 | Priprava sekancev iz materiala od čiščenja zarasti in prevoz s tovornimi vozili na začasno deponijo - na razdaljo za 800 m. | m3 | 700 |  | 0
7 | Mletje materiala od čiščenja zarasti in prevoz s tovornimi vozili na začasno deponijo z odlaganjem na humus - upošteva se razdalja do 800 m. | m3 | 700 |  | 0
8 | Izkop humusne plasti v debelini 20 cm z odmetom v deponijo ob trasi | m3 | 1080 |  | 0
9 | Izkop materiala III. kat.
| - upoštevan je regulacijski izkop in izkop za obrežna zavarovanja. Strojni izkop materiala, strojni premet izkopanega materiala, strojno nalaganje na transportno sredstvo, odvoz v začasno deponijo na razdaljo do 800 m, strojno razstiranje izkopanega materiala. | m3 | 53100 |  | 0
10 | Strojni izkop v V. kat. , ocena 2% izkopa za temelje in regulacijskega izkopa | m3 | 1062
11 | Strojni zasip obrežnih zavarovanj z materialom III. Kat iz začasne deponije (nalaganje na transportno sredstvo in dovoz iz deponije, razstiranje, utjevanje, formiranje brežin, na razdalji do 800 m). | m3 | 9100
12 | NAKLADANJE IN PREVOZ IZKOPANEGA MATERIALA na trajno deponijo do 25 km, s stroški deponiranja, razolaniranja, vključno z pridobitvijo evidenčnih listov in končnih poročil. | m3 | 45060
13 | STROJNI IZKOP ODVODNEGA JARKA + zasip po zaključku del
| izkopni material III. kat. v vodi | m3 | 2700 |  | 0
14 | Humuziranje brežin z dovozom materiala iz deponije na razdaljo do 800 m in razplaniranjem v predvidenih naklonih in niveleti v debelini 20 cm | m3 | 1080 |  | 0
15 | PLANIRANJE-ravne, delno poševne površine; 90% strojno 10% ročno | m2 | 16200 |  | 0
16 | Posejanje humuziranih brežin s travnim semenom in dodatkom umetnega gnojila in pas širine 3,0 m na obeh straneh vodotoka | m2 | 16200 |  | 0
17 | DOBAVA IN VGRADITEV ARMATURNIH MREŽ Q503, razrez na gradbišču, vezanje armature (armiranje pragov, obrežnih zidov in obrežnih zavarovanj) | kg | 30000
18 | KAMNITA ZLOŽBA V SUHO
| Dobava, izdelava, premet lomljenca, transport do 60 km, vgradnja lomljenca, debeline nad 50 cm za oblogo,podslapja in tlake mostov. | m3 | 14820 |  | 0
19 | KAMNITA ZLOŽBA V BETONU C20/25
| Dobava lomljenca, transport do 60 km, transport betona do 10 km, vgradnja lomljenca in betona, lomljenec min. premera 60 cm, beton min. debeline 30cm, globoko vtisnjen, da ni viden. | m3 | 7100 |  | 0
20 | ZID IZ KAMNA V BETONU C25/30 - strojno- ročno zidanje, premet, lomljenec debeline nad 50 cm. Zidanje v razmerju ca. 70% kamen, 30% beton. | m3 | 2750
21 | IZDELAVA BETONSKE KAPE
Dobava in vgradnja betonske kape na zid iz kamna v betonu, dimenzij 100-80/12-15 (dobava na gradbišče, vgradnja na cementno malto).
|  | m | 700
22 | Izdelava dostopnih stopnic iz kamna v betonu C 20/25 do struge Mislinje; dolžina stopnic 4,5 m do 5,0 m, širina 1,2 m, debelina 0,8 m do 1,0 m. Upoštevati izkop, ročno zidanje, podložni beton debeline 20 cm, 10 m3 kamna v betonu. | kom | 20
23 | OPAŽ RAVNIH ZIDOV - ENOSTRANSKI
| montaža, demontaža + čiščenje, plošče tip Bled | m2 | 2700
24 | UREDITEV DESNEGA PRITOKA IZPOD LEGNA
| Odstranitev obstoječega jaška, izvedba novega betonskega jaška 2 m x 2m z vsemi pripadajočimi deli (zemeljska dela, beton C25/30 za stene in tlak debeline 30 cm, armatura 120 kg/m3, navezava na obstoječo kineto in obstoječi cevovod | kom | 1
25 | PREVOZ, DOBAVA IN VGRADNJA LESENE OBLICE fi 25 do 30 cm, l = 13m; izvedba lesenih pragov | kom | 62
26 | PREVOZ, DOBAVA , VGRADNJA-LESENI PILOTI fi 20 do 25 cm, l = 2.5m do 3.0 m | kom | 145
27 | Dobava in montaža jekleno lesenih varovalnih ograj za pešče in kolesarje na zidovih in obrežnih zavarovanjih. Ograjo sestavljajo 3 lesene horizontalne prečke katere se vijačno pritrdijo na stebriček preko kovinske plošče. Stebriček je v osnovi kovinski profil oblečen z leseno masko katerega se vijači ali zabija v podlago. Zgornja prečka je na višini min. 130 cm, vertikalni stebrički pa na osnem razmaku 200 cm.
|  | m | 700
28 | ČRPANJE VODE Z MOTORNO ČRPALKO iz predvidenih gradbenih jam za pripravo temeljnih tal.
| 480 dni x 8 ur x 4črpalke | ur | 15360 |  | 0
29 | ZAŠČITA Z ZAGATNICAMI; gradnja zložb in zidov v bližini obstoječih poslovnih objektov, območje Kopališke ulice, bližina vodov komunalne infrastrukture, bližina državne in lokalne ceste. Izvajalec del izvede preračun in statično presojo zagarnic.
|  | m2 | 6000
30 | Izdelava delovnih platojev z dobavo tamponskega materiala in utrditvijo, vključno z izdelavo priključkov za dostope in izvedbo zavarovanja in zaščite ali potrebne zaščite prestavljenih komunalnih vodov.
|  | m3 | 3600
31 | Izdelava delovnih platojev z dobavo tamponskega materiala in utrditvijo, za izgradnjo zidov in zložb, vključno z začasno preusmeritvijo vodotoka z zacevitvijo s cevmi ustreznega premera.
|  | m3 | 20800
32 | RUŠITEV OBSTOJEČEGA STOPENJSKEGA JEZU IZ KAMNA V BETONU V M82 in OBREŽNEGA BETONSKEGA ZAVAROVANJA.
Površina jezu znaša ca. 100 m2, stopnja znaša 2,0 m, dolžina jezu 9,0 m.V popisu upoštevati vsa dela za rušenje jezu, vključno z odvozom na trajno deponijo.
|  | kom | 1
33 | KANALIZACIJA - ZAŠČITE IN PODALJŠANJA OBSTOJEČIH ODVODNIKOV
| Obstoječi meteorni iztoki iz betonskih in plastičnih cevi fi 15 cm do fi 40 cm; upoštevati ureditev iztoka v Mislinjo s kamnometom dolžine 3 m (dno in brežine), z namestitvijo protipovratne lopute s prirobnico | kom | 22
| Obstoječi meteorni iztoki iz betonskih in plastičnih cevi fi 40 cm do fi 60 cm; upoštevati ureditev iztoka v Mislinjo s kamnometom dolžine 3 m (dno in brežine), z namestitvijo protipovratne lopute s prirobnico | kom | 6
| Obstoječi meteorni iztoki iz TIDEFLEX cevi fi 80 do fi 100 cm; upoštevati podzidavo in podbetoniranje po detajlu meteornih odvodnikov | kom | 4
34 | ODVODNJA ZALEDNIH VODA
| Izvedba odvodnje s betonskimi cevmi fi 80 cm. Ureditev vtoka s kamnometom dolžine 5 m, ocenjena dolžina betonskih cevi 20 m, namestitev dveh protipovratnih loput na ceveh fi 80 cm s protipovratno loputo. | kom | 1
35 | IZDELAVA PROJEKTA ZA IZVEDBO | kom | 1
0
36 | PROJEKTANTSKI NADZOR | ur | 480
0
37 | GEOMEHANSKI NADZOR | ur | 100
0
38 | IZDELAVA PROJEKTA IZVEDENIH DEL | kom | 1
39 | ODLOV RIB
| predviden je odlov rib na petih odsekih | kom | 5
| SKUPAJ VGU MISLINJA |  |  | 0 | 0
0