## Worksheet
Vozilo	JTLV (Joint Light Tactical Vehicle),	Tovornjak HX 8x8 RMMV RHEINMETALL
	izvedenka HGC (Heavy Guns Carrier)
Proizvajalec	Oshkosh Defense, ZDA
Posadka	voznik, poveljnik vozila,	Voznik plus dve osebi
	operater oborožitvene postaje, vezist
Mere:
Dolžina (osnovno vozilo)	5,156 m	10 m
širina	2,439 m	2,55 m
višina	2,235 m	3,3 m

Mase:
vozilo (osnovna izvedenka, brez zaščite)	6350 kg	38.000 kg
nosilnost ("tovor")	1580 kg	16.500 kg
gorivo	en rezervoar, 134 litrov

Motor	Banks 866T Turbo Diesel	MAN Type D26 (moč: 394kW)
	(moč: 254 kW)
Menjalnik	avtomatski 6-stopenjski Allison® 2500SP	7-stopenjski naprej in 2-stopenjski vzvratno
Doseg	480 km (prostornina rezervoarja: 135 l)	/
Največja hitrost	113 km/h	90 km/h
Največji naklon vzpona	0.6	0.6
Največji bočni naklon	0.4	0.3
Najvišja navpična ovira	457 mm	480 mm
Polmer kroga obračanja	7,6 m	25 m
Bredenje	1,5 m	1,5 m
Temperaturno območje delovanja	med -32°C in +52°C	med -32°C in +49°C